## Worksheet
E-End Cap MOP water 16bar/gas 10bar W/P-TW injection moulded Electro-fusion PE 100-RC black
Code: 174
For AGRU E-fittings we recommend AGRU E-welding machines with an SCP system.
Dimension | Code | Detail | da(OD) mm | L mm | Tol+ | Tol- | d mm | Tol+ | Tol- | d1 mm | Tol+ | Tol- | t mm | Tol+ | Tol- | Weight
20 | 70.174.0020.11 | 20 SDR 7,4 | 20 | 73,5 | 4.5 |  | 30 | 0.75 | 0.75 | 37 | 1.5 | 1.5 | 36 | 1.5 |  | 0.038
25 | 70.174.0025.11 | 25 SDR 11-7,4 | 25 | 79,5 | 4.5 |  | 35 | 0.75 | 0.75 | 39 | 1.5 | 1.5 | 39,5 | 1.5 |  | 0.053
32 | 70.174.0032.11 | 32 SDR 11 | 32 | 86,5 | 4.5 |  | 42 | 0.75 | 0.75 | 43 | 1.5 | 1.5 | 43 | 1.5 |  | 0.079
40 | 70.174.0040.11 | 40 SDR 17-11 | 40 | 97,5 | 4.5 |  | 53 | 0.75 | 0.75 | 44 | 1.5 | 1.5 | 48 | 1.5 |  | 0.114
50 | 70.174.0050.11 | 50 SDR 17-11 | 50 | 108,5 | 4.5 |  | 66,5 | 0.75 | 0.75 | 53 | 1.5 | 1.5 | 54 | 1.5 |  | 0.2
63 | 70.174.0063.11 | 63 SDR 17-11 | 63 | 124,5 | 4.5 |  | 83 | 0.75 | 0.75 | 59 | 1.5 | 1.5 | 62 | 1.5 |  | 0.35
75 | 70.174.0075.11 | 75 SDR 17-11 | 75 | 139,5 | 4.5 |  | 97 | 0.75 | 0.75 | 65,5 | 1.5 | 1.5 | 68,5 | 2.25 |  | 0.5
90 | 70.174.0090.11 | 90 SDR 17-11 | 90 | 138,5 | 4.5 |  | 112 | 1.5 | 1.5 | 72 | 1.5 | 1.5 | 68 | 3 |  | 0.69
110 | 70.174.0110.11 | 110 SDR 17-11 | 110 | 149 | 4.5 |  | 136 | 1.5 | 1.5 | 83 | 1.5 | 1.5 | 73 | 3 |  | 1.107
125 | 70.174.0125.11 | 125 SDR 17-11 | 125 | 169,5 | 4.5 |  | 155 | 1.5 | 1.5 | 91 | 1.5 | 1.5 | 83,5 | 3 |  | 1.61
140 | 70.174.0140.11 | 140 SDR 17-11 | 140 | 179 | 4.5 |  | 180 | 1.5 | 1.5 | 99 | 1.5 | 1.5 | 88,5 | 3 |  | 2.174
160 | 70.174.0160.11 | 160 SDR 17-11 | 160 | 180 | 4.5 |  | 197 | 1.5 | 1.5 | 107,5 | 0.75 | 0.75 | 88 | 4.5 |  | 2.92
180 | 70.174.0180.11 | 180 SDR 26-11 | 180 | 199,5 | 4.5 |  | 221 | 1.5 | 1.5 | 119 | 1.5 | 1.5 | 97,5 | 4.5 |  | 3.92
200 | 70.174.0200.11 | 200 SDR 26-11 | 200 | 215,5 | 4.5 |  | 245 | 1.5 | 1.5 | 127 | 1.5 | 1.5 | 105 | 4.5 |  | 4.8
225 | 70.174.0225.11 | 225 SDR 26-11 | 225 | 229 | 6 |  | 275 | 1.5 | 1.5 | 142 | 1.5 | 1.5 | 112 | 4.5 |  | 6.85
250 | 70.174.0250.11 | 250 SDR 26-11 | 250 | 238 | 6 |  | 310 | 1.5 | 1.5 | 155 | 1.5 | 1.5 | 116,5 | 4.5 |  | 8.81
280 | 70.174.0280.11 | 280 SDR 26-11 | 280 | 249 | 6 |  | 346 | 1.5 | 1.5 | 180 | 1.5 | 1.5 | 121,5 | 4.5 |  | 11.8
315 | 70.174.0315.11 | 315 SDR 26-11 | 315 | 259 | 6 |  | 386 | 1.5 | 1.5 | 187 | 3 | 3 | 127,5 | 4.5 |  | 15.62
01/07/2026 19:14