## Worksheet
Pipe black 12m FM 1613 approved 215 psi / 15 bar extruded PE 100-RC black
Code: 722
Dimension | Code | Detail | da(OD) mm | Tol+ | Tol- | s mm | Tol+ | Tol- | Weight
63 | 70.722.0063.11 | 63X5,8 SDR11 ISO-S5 | 63 | 0.4 |  | 5,8 | 0.7 |  | 1.06
75 | 70.722.0075.11 | 75X6,8 SDR11 ISO-S5 | 75 | 0.5 |  | 6,8 | 0.8 |  | 1.48
90 | 70.722.0090.11 | 90X8,2 SDR11 ISO-S5 | 90 | 0.6 |  | 8,2 | 1 |  | 2.125
110 | 70.722.0110.11 | 110X10,0 SDR11 ISO-S5 | 110 | 0.7 |  | 10 | 1.1 |  | 3.167
125 | 70.722.0125.11 | 125X11,4 SDR11 ISO-S5 | 125 | 0.8 |  | 11,4 | 1.3 |  | 4.118
140 | 70.722.0140.11 | 140X12,7 SDR11 ISO-S5 | 140 | 0.9 |  | 12,7 | 1.4 |  | 5.13
160 | 70.722.0160.11 | 160X14,6 SDR11 ISO-S5 | 160 | 1 |  | 14,6 | 1.6 |  | 6.74
180 | 70.722.0180.11 | 180X16,4 SDR11 ISO-S5 | 180 | 1.1 |  | 16,4 | 1.8 |  | 8.509
200 | 70.722.0200.11 | 200X18,2 SDR11 ISO-S5 | 200 | 1.2 |  | 18,2 | 2 |  | 10.5
225 | 70.722.0225.11 | 225X20,5 SDR11 ISO-S5 | 225 | 1.4 |  | 20,5 | 2.2 |  | 13.3
250 | 70.722.0250.11 | 250X22,7 SDR11 ISO-S5 | 250 | 1.5 |  | 22,7 | 2.4 |  | 16.299
280 | 70.722.0280.11 | 280X25,4 SDR11 ISO-S5 | 280 | 1.7 |  | 25,4 | 2.7 |  | 20.5
315 | 70.722.0315.11 | 315X28,6 SDR11 ISO-S5 | 315 | 1.9 |  | 28,6 | 3 |  | 25.9
355 | 70.722.0355.11 | 355X32,2 SDR11 ISO-S5 | 355 | 2.2 |  | 32,2 | 3.4 |  | 32.901
400 | 70.722.0400.11 | 400X36,3 SDR11 ISO-S5 | 400 | 2.4 |  | 36,3 | 3.8 |  | 41.7
450 | 70.722.0450.11 | 450X40,9 SDR11 ISO S-5 | 450 | 2.7 |  | 40,9 | 4.2 |  | 52.8
500 | 70.722.0500.11 | 500X45,4 SDR11 ISO S-5 | 500 | 3 |  | 45,4 | 4.7 |  | 65.2
560 | 70.722.0560.11 | 560X50,8 SDR11 ISO S-5 | 560 | 3.4 |  | 50,8 | 5.2 |  | 81.7
630 | 70.722.0630.11 | 630X57,2 SDR11 ISO S-5 | 630 | 3.8 |  | 57,2 | 5.9 |  | 103
02/07/2026 08:16