## Worksheet
E-Coupler bifilar W/P-TW machined Electro-fusion PE 100-RC black
Code: 373
Necessary installation equipment can be found in the Welding Technology section.
Dimension | Code | Detail | da(OD) mm | Tol+ | Tol- | L mm | Tol+ | Tol- | d1 mm | Tol+ | Tol- | t mm | Weight
560 | 70.373.0560.11 | 560 SDR 17-11 MOP 16bar | 560 |  |  | 380 | 2 | 2 | 685 | 2 | 2 | 190 | 43.5
630 | 70.373.0630.11 | 630 SDR 17-11 MOP 16bar | 630 | 0.5 | 0.5 | 420 | 3 | 3 | 770 | 2 | 2 | 210 | 61.7
02/07/2026 08:45