## Worksheet
High pressure flange DIN PN20 incl. sealing + backing ring and centerring drilled PN25 Butt-welding PE 100-RC black
Code: 292.0
Dimension | Code | Detail | da(OD) mm | Tol+ | Tol- | s mm | Tol+ | Tol- | L mm | L3 mm | d2 mm | d4 mm | b mm | k mm | d mm | h mm | nm [NM] | numb pc | Weight
63 | 70.292.0063.09 | 63X7,1 SDR9 ISO S-4 | 63 | 0.6 |  | 7,1 | 0.9 |  | 100 | 63 | 18 | 102 | 3 | 125 | 165 | 17 | 45 | 4 | 2.82
75 | 70.292.0075.09 | 75X8,4 SDR9 ISO S-4 | 75 | 0.7 |  | 8,4 | 1 |  | 105 | 63 | 18 | 122 | 4 | 145 | 185 | 20 | 60 | 8 | 3.91
90 | 70.292.0090.09 | 90X10,1 SDR9 ISO S-4 | 90 | 0.9 |  | 10,1 | 1.2 |  | 105 | 60 | 18 | 137 | 4 | 160 | 200 | 21 | 60 | 8 | 4.81
110 | 70.292.0110.09 | 110X12,3 SDR9 ISO S-4 | 110 | 1 |  | 12,3 | 1.4 |  | 110 | 62 | 22 | 163 | 4 | 190 | 235 | 22 | 60 | 8 | 6.75
125 | 70.292.0125.09 | 125X14,0 SDR9 ISO S-4 | 125 | 1.2 |  | 14 | 1.5 |  | 120 | 64 | 22 | 163 | 4 | 190 | 235 | 30 | 60 | 8 | 6.475
140 | 70.292.0140.09 | 140X15,7 SDR9 ISO S-4 | 140 | 1.3 |  | 15,7 | 1.7 |  | 120 | 62 | 26 | 189 | 5 | 220 | 270 | 30 | 90 | 8 | 9.1
160 | 70.292.0160.09 | 160X17,9 SDR9 ISO S-4 | 160 | 1.5 |  | 17,9 | 1.9 |  | 120 | 60 | 26 | 219 | 5 | 250 | 300 | 30 | 110 | 8 | 12.4
180 | 70.292.0180.09 | 180X20,1 SDR9 ISO S-4 | 180 | 1.7 |  | 20,1 | 2.2 |  | 120 | 60 | 26 | 219 | 5 | 250 | 300 | 30 | 110 | 8 | 10.84
200 | 70.292.0200.09 | 200X22,4 SDR9 ISO S-4 | 200 | 1.8 |  | 22,4 | 2.4 |  | 135 | 64 | 26 | 279 | 6 | 310 | 360 | 39 | 110 | 12 | 18.8
225 | 70.292.0225.09 | 225X25,2 SDR9 ISO S-4 | 225 | 2.1 |  | 25,2 | 2.7 |  | 135 | 64 | 26 | 279 | 6 | 310 | 360 | 39 | 110 | 12 | 16.52
250 | 70.292.0250.09 | 250X27,9 SDR9 ISO S-4 | 250 | 2.3 |  | 27,9 | 2.9 |  | 145 | 60 | 30 | 335 | 6 | 370 | 425 | 50 | 130 | 12 | 28.5
280 | 70.292.0280.09 | 280X31,3 SDR9 ISO S-4 | 280 | 2.6 |  | 31,3 | 3.3 |  | 145 | 60 | 30 | 335 | 6 | 370 | 425 | 50 | 140 | 12 | 24
315 | 70.292.0315.09 | 315X35,2 SDR9 ISO S-4 | 315 | 2.9 |  | 35,2 | 3.7 |  | 195 | 100 | 30 | 395 | 6 | 430 | 485 | 57 | 170 | 16 | 36.21
355 | 70.292.0355.09 | 355X39,7 SDR9 ISO S-4 | 355 | 3.2 |  | 39,7 | 4.1 |  | 205 | 100 | 33 | 452 | 6 | 490 | 555 | 63 | 280 | 16 | 53.38
400 | 70.292.0400.09 | 400X44,7 SDR9 ISO S-4 | 400 | 3.6 |  | 44,7 | 4.6 |  | 220 | 102 | 36 | 509 | 6 | 550 | 620 | 70 | 280 | 16 | 74.89
450 | 70.292.0450.09 | 450X50,3 SDR9 ISO S-4 | 450 | 4.1 |  | 50,3 | 4.6 |  | 245 | 104 | 36 | 619 | 6 | 660 | 730 | 83 | 400 | 20 | 134.12
500 | 70.292.0500.09 | 500X55,8 SDR9 ISO S-4 | 500 | 4.5 |  | 55,8 | 4.6 |  | 245 | 101 | 36 | 619 | 7 | 660 | 730 | 86 | 350 | 20 | 118.55
560 | 70.292.0560.09 | 560X62,5 SDR9 ISO S-4 | 560 | 5.1 |  | 62,5 | 4.6 |  | 260 | 102 | 39 | 726 | 7 | 770 | 845 | 90 | 500 | 20 | 191
630 | 70.292.0630.09 | 630X70 SDR9 ISO S-4 | 630 | 5.7 |  | 70,3 | 4.6 |  | 258 | 100 | 39 | 726 | 7 | 770 | 845 | 90 | 600 | 20 | 157
02/07/2026 15:27