## Worksheet
Sweep Bend 60° radius 1.5 x OD formed out of pipe Butt + E-fusion-welding PE 100-RC black
Code: 398
** On request. Angle fixations are recommended for transport and storage at high temperatures (on request).
Dimension | Code | Detail | da(OD) mm | s mm | z mm | Tol+ | Tol- | r mm | L mm | Weight
90 | 70.398.0090.09 | 90 SDR9 ISO S-4 20 bar | 90 | 10,1 | 250 | 75 | 75 | 135 | 150 | 1.54
110 | 70.398.0110.09 | 110 SDR9 ISO S-4 20 bar | 110 | 12,3 | 340 | 75 | 75 | 165 | 240 | 2.48
125 | 70.398.0125.09 | 125 SDR9 ISO S-4 20 bar | 125 | 14 | 290 | 75 | 75 | 188 | 150 | 3.46
140 | 70.398.0140.09 | 140 SDR9 ISO S-4 20 bar | 140 | 15,7 | 350 | 75 | 75 | 210 | 150 | 5.54
160 | 70.398.0160.09 | 160 SDR9 ISO S-4 20 bar | 160 | 17,9 | 430 | 75 | 75 | 240 | 290 | 6.86
180 | 70.398.0180.09 | 180 SDR9 ISO S-4 20 bar | 180 | 20,1 | 430 | 75 | 75 | 270 | 150 | 10.21
200 | 70.398.0200.09 | 200 SDR9 ISO S-4 20 bar | 200 | 22,4 | 450 | 75 | 75 | 300 | 150 | 12.22
225 | 70.398.0225.09 | 225 SDR9 ISO S-4 20 bar | 225 | 25,2 | 530 | 75 | 75 | 338 | 330 | 16.61
250 | 70.398.0250.09 | 250 SDR9 ISO S-4 20 bar | 250 | 27,9 | 570 | 75 | 75 | 375 | 250 | 27.38
280 | 70.398.0280.09 | 280 SDR9 ISO S-4 20 bar | 280 | 31,3 | 580 | 75 | 75 | 420 | 250 | 34.44
315 | 70.398.0315.09 | 315 SDR9 ISO S-4 20 bar | 315 | 35,2 | 720 | 75 | 75 | 473 | 250 | 52.84
355 | 70.398.0355.09 | 355 SDR9 ISO S-4 20 bar | 355 | 39,7 | 760 | 75 | 75 | 560 | 300 | 71
400 | 70.398.0400.09 | 400 SDR9 ISO S-4 20 bar | 400 | 44,7 | 780 | 75 | 75 | 637 | 300 | 100.15
450 | 70.398.0450.09 | 450 SDR9 ISO S-4 20 bar | 450 | 50,3 | 820 | 75 | 75 | 711 | 300 | 141.1
500 | 70.398.0500.09 | 500 SDR9 ISO S-4 20 bar | 500 | 55,8 | 960 | 75 | 75 | 783 | 350 | 203.39
560 | 70.398.0560.09 | 560 SDR9 ISO S-4 20 bar | 560 | 62,5 | 980 | 75 | 75 | 877 | 350 | 175
630 | 70.398.0630.09 | 630 SDR9 ISO S-4 20 bar | 630 | 70,3 | 1.200 | 75 | 75 | 955 | 350 | 270
02/07/2026 15:17