## Worksheet
Reducer concentric short spigot injection moulded Butt-welding PE 100-RC black
Code: 009
Dimension | Code | Detail | da(OD) mm | Tol+ | Tol- | da1(OD1) mm | Tol+ | Tol- | s mm | Tol+ | Tol- | L mm | Tol+ | Tol- | L1 mm | Tol+ | Tol- | L2 mm | Tol+ | Tol- | s1 mm | Tol+ | Tol- | Weight
160/110 | 70.009.1611.26 | 160/110 SDR26 ISO S-12,5 | 160 | 1.5 |  | 110 | 1 |  | 6,2 | 0.8 |  | 101,5 | 3 | 3 | 40 | 3 |  | 28 | 3 |  | 4,2 | 0.6 |  | 0.2
200/160 | 70.009.2016.26 | 200/160 SDR26 ISO S-12,5 | 200 | 1.8 |  | 160 | 1.5 |  | 7,7 | 0.9 |  | 131,5 | 4.5 | 4.5 | 50 | 3 |  | 40 | 3 |  | 6,2 | 0.8 |  | 0.8
225/160 | 70.009.2216.26 | 225/160 SDR26 ISO S-12,5 | 225 | 2.1 |  | 160 | 1.5 |  | 8,6 | 1 |  | 150 | 3 | 3 | 55 | 3 |  | 40 | 3 |  | 6,2 | 0.8 |  | 1.11
250/160 | 70.009.2516.26 | 250/160 SDR26 ISO S-12,5 | 250 | 2.3 |  | 160 | 1.5 |  | 9,6 | 1.1 |  | 160 | 3 | 3 | 60 | 3 |  | 40 | 3 |  | 6,2 | 0.8 |  | 1
250/200 | 70.009.2521.26 | 250/200 SDR26 ISO S-12,5 | 250 | 2.3 |  | 200 | 1.8 |  | 9,6 | 1.1 |  | 158 | 4.5 | 4.5 | 60 | 3 |  | 50 | 3 |  | 7,7 | 0.9 |  | 1.2
250/225 | 70.009.2522.26 | 250/225 SDR26 ISO S-12,5 | 250 | 2.3 |  | 225 | 2.1 |  | 9,6 | 1.1 |  | 158 | 4.5 | 4.5 | 60 | 3 |  | 55 | 3 |  | 8,6 | 1 |  | 1.3
315/200 | 70.009.3120.26 | 315/200 SDR26 ISO S-12,5 | 315 | 2.9 |  | 200 | 1.8 |  | 12,1 | 1.4 |  | 199 | 4.5 | 4.5 | 80 | 3 |  | 49 | 3 |  | 7,7 | 0.9 |  | 2.8
315/225 | 70.009.3122.26 | 315/225 SDR26 ISO S-12,5 | 315 | 2.9 |  | 225 | 2.1 |  | 12,1 | 1.4 |  | 200 | 3 | 3 | 80 | 4.5 |  | 57 | 3 |  | 8,6 | 1 |  | 3.4
315/250 | 70.009.3125.26 | 315/250 SDR26 ISO S-12,5 | 315 | 2.9 |  | 250 | 2.3 |  | 12,1 | 1.4 |  | 197,5 | 4.5 | 4.5 | 80 | 3 |  | 60 | 3 |  | 9,6 | 1.1 |  | 3.4
75/63 | 70.009.7563.17 | 75/63 SDR17 ISO S-8 | 75 | 0.7 |  | 63 | 0.6 |  | 4,5 | 0.6 |  | 60 | 4.5 | 4.5 | 19 | 4.5 |  | 18 | 4.5 |  | 3,8 | 0.5 |  | 0.055
90/63 | 70.009.9063.17 | 90/63 SDR17 ISO S-8 | 90 | 0.9 |  | 63 | 0.6 |  | 5,4 | 0.7 |  | 68 | 3 | 3 | 22 | 4.5 |  | 18 | 4.5 |  | 3,8 | 0.5 |  | 0.088
90/75 | 70.009.9075.17 | 90/75 SDR17 ISO S-8 | 90 | 0.9 |  | 75 | 0.7 |  | 5,4 | 0.7 |  | 68 | 3 | 3 | 22 | 4.5 |  | 19 | 4.5 |  | 4,5 | 0.6 |  | 0.1
110/63 | 70.009.1163.17 | 110/63 SDR17 ISO S-8 | 110 | 1 |  | 63 | 0.6 |  | 6,6 | 0.8 |  | 88 | 4.5 | 4.5 | 28 | 4.5 |  | 18 | 4.5 |  | 3,8 | 0.5 |  | 0.17
110/75 | 70.009.1175.17 | 110/75 SDR17 ISO S-8 | 110 | 1 |  | 75 | 0.7 |  | 6,6 | 0.8 |  | 85 | 4.5 | 4.5 | 28 | 3 |  | 19 | 3 |  | 4,5 | 0.6 |  | 0.17
110/90 | 70.009.1190.17 | 110/90 SDR17 ISO S-8 | 110 | 1 |  | 90 | 0.9 |  | 6,6 | 0.8 |  | 85 | 4.5 | 4.5 | 28 | 4.5 |  | 22 | 4.5 |  | 5,4 | 0.7 |  | 0.18
125/63 | 70.009.1263.17 | 125/63 SDR17 ISO S-8 | 125 | 1.2 |  | 63 | 0.6 |  | 7,4 | 0.9 |  | 91 | 4.5 | 4.5 | 32 | 4.5 |  | 18 | 4.5 |  | 3,8 | 0.5 |  | 0.2
125/75 | 70.009.1275.17 | 125/75 SDR17 ISO S-8 | 125 | 1.2 |  | 75 | 0.7 |  | 7,4 | 0.9 |  | 100 | 4.5 | 4.5 | 32 | 3 |  | 19 | 3 |  | 4,5 | 0.6 |  | 0.227
125/90 | 70.009.1290.17 | 125/90 SDR17 ISO S-8 | 125 | 1.2 |  | 90 | 0.9 |  | 7,4 | 0.9 |  | 86 | 4.5 | 4.5 | 32 | 4.5 |  | 22 | 4.5 |  | 5,4 | 0.7 |  | 0.21
125/110 | 70.009.1211.17 | 125/110 SDR17 ISO S-8 | 125 | 1.2 |  | 110 | 1 |  | 7,4 | 0.9 |  | 89 | 4.5 | 4.5 | 32 | 4.5 |  | 28 | 4.5 |  | 6,6 | 0.8 |  | 0.23
140/75 | 70.009.1475.17 | 140/75 SDR17 ISO S-8 | 140 | 1.3 |  | 75 | 0.7 |  | 8,3 | 1 |  | 110 | 4.5 | 4.5 | 35 | 3 |  | 19 | 3 |  | 4,5 | 0.6 |  | 0.34
140/90 | 70.009.1490.17 | 140/90 SDR17 ISO S-8 | 140 | 1.3 |  | 90 | 0.9 |  | 8,3 | 1 |  | 110 | 4.5 | 4.5 | 35 | 3 |  | 22 | 3 |  | 5,4 | 0.7 |  | 0.32
140/110 | 70.009.1411.17 | 140/110 SDR17 ISO S-8 | 140 | 1.3 |  | 110 | 1 |  | 8,3 | 1 |  | 100 | 4.5 | 4.5 | 35 | 3 |  | 28 | 3 |  | 6,6 | 0.8 |  | 0.335
140/125 | 70.009.1412.17 | 140/125 SDR17 ISO S-8 | 140 | 1.3 |  | 125 | 1.2 |  | 8,3 | 1 |  | 95 | 4.5 | 4.5 | 35 | 4.5 |  | 32 | 4.5 |  | 7,4 | 0.9 |  | 0.29
160/90 | 70.009.1690.17 | 160/90 SDR17 ISO S-8 | 160 | 1.5 |  | 90 | 0.9 |  | 9,5 | 1.1 |  | 101,5 | 4.5 | 4.5 | 40 | 4.5 |  | 22 | 4.5 |  | 5,4 | 0.7 |  | 0.35
160/110 | 70.009.1611.17 | 160/110 SDR17 ISO S-8 | 160 | 1.5 |  | 110 | 1 |  | 9,5 | 1.1 |  | 101,5 | 4.5 | 4.5 | 40 | 4.5 |  | 28 | 4.5 |  | 6,6 | 0.8 |  | 0.39
160/125 | 70.009.1612.17 | 160/125 SDR17 ISO S-8 | 160 | 1.5 |  | 125 | 1.2 |  | 9,5 | 1.1 |  | 114 | 4.5 | 4.5 | 40 | 4.5 |  | 32 | 4.5 |  | 7,4 | 0.9 |  | 0.44
160/140 | 70.009.1614.17 | 160/140 SDR17 ISO S-8 | 160 | 1.5 |  | 140 | 1.3 |  | 9,5 | 1.1 |  | 118 | 4.5 | 4.5 | 40 | 4.5 |  | 35 | 4.5 |  | 8,3 | 1 |  | 0.494
180/90 | 70.009.1890.17 | 180/90 SDR17 ISO S-8 | 180 | 1.7 |  | 90 | 0.9 |  | 10,7 | 1.2 |  | 136 | 3 | 3 | 45 | 3 |  | 28 | 4.5 |  | 5,4 | 0.7 |  | 0.66
180/110 | 70.009.1811.17 | 180/110 SDR17 ISO S-8 | 180 | 1.7 |  | 110 | 1 |  | 10,7 | 1.2 |  | 136 | 3 | 3 | 45 | 3 |  | 28 | 3 |  | 6,6 | 0.8 |  | 0.702
180/125 | 70.009.1812.17 | 180/125 SDR17 ISO S-8 | 180 | 1.7 |  | 125 | 1.2 |  | 10,7 | 1.2 |  | 134 | 3 | 3 | 45 | 4.5 |  | 32 | 4.5 |  | 7,4 | 0.9 |  | 0.661
180/140 | 70.009.1814.17 | 180/140 SDR17 ISO S-8 | 180 | 1.7 |  | 140 | 1.3 |  | 10,7 | 1.2 |  | 136 | 4.5 | 4.5 | 45 | 3 |  | 35 | 3 |  | 8,3 | 1 |  | 0.75
180/160 | 70.009.1816.17 | 180/160 SDR17 ISO S-8 | 180 | 1.7 |  | 160 | 1.5 |  | 10,7 | 1.2 |  | 130 | 3 | 3 | 45 | 4.5 |  | 40 | 4.5 |  | 9,5 | 1.1 |  | 0.75
200/140 | 70.009.2014.17 | 200/140 SDR17 ISO S-8 | 200 | 1.8 |  | 140 | 1.3 |  | 11,9 | 1.3 |  | 137 | 4.5 | 4.5 | 50 | 4.5 |  | 35 | 4.5 |  | 8,3 | 1 |  | 0.793
200/160 | 70.009.2016.17 | 200/160 SDR17 ISO S-8 | 200 | 1.8 |  | 160 | 1.5 |  | 11,9 | 1.3 |  | 131,5 | 4.5 | 4.5 | 50 | 4.5 |  | 40 | 4.5 |  | 9,5 | 1.1 |  | 0.854
200/180 | 70.009.2018.17 | 200/180 SDR17 ISO S-8 | 200 | 1.8 |  | 180 | 1.7 |  | 11,9 | 1.3 |  | 137 | 4.5 | 4.5 | 50 | 3 |  | 45 | 3 |  | 10,7 | 1.2 |  | 0.92
225/140 | 70.009.2214.17 | 225/140 SDR17 ISO S-8 | 225 | 2.1 |  | 140 | 1.3 |  | 13,4 | 1.5 |  | 155 | 3 | 3 | 55 | 3 |  | 35 | 3 |  | 8,3 | 1 |  | 1.21
225/160 | 70.009.2216.17 | 225/160 SDR17 ISO S-8 | 225 | 2.1 |  | 160 | 1.5 |  | 13,4 | 1.5 |  | 150 | 3 | 3 | 55 | 4.5 |  | 40 | 4.5 |  | 9,5 | 1.1 |  | 1.15
225/180 | 70.009.2218.17 | 225/180 SDR17 ISO S-8 | 225 | 2.1 |  | 180 | 1.7 |  | 13,4 | 1.5 |  | 151 | 3 | 3 | 55 | 3 |  | 45 | 3 |  | 10,7 | 1.2 |  | 1.226
225/200 | 70.009.2220.17 | 225/200 SDR17 ISO S-8 | 225 | 2.1 |  | 200 | 1.8 |  | 13,4 | 1.5 |  | 149 | 3 | 3 | 55 | 3 |  | 50 | 3 |  | 11,9 | 1.3 |  | 1.29
250/160 | 70.009.2516.17 | 250/160 SDR17 ISO S-8 | 250 | 2.3 |  | 160 | 1.5 |  | 14,8 | 1.6 |  | 160 | 3 | 3 | 60 | 4.5 |  | 40 | 4.5 |  | 9,5 | 1.1 |  | 1.608
250/180 | 70.009.2518.17 | 250/180 SDR17 ISO S-8 | 250 | 2.3 |  | 180 | 1.7 |  | 14,8 | 1.6 |  | 155 | 4.5 | 4.5 | 59 | 4.5 |  | 45 | 3 |  | 10,7 | 1.2 |  | 1.545
250/200 | 70.009.2521.17 | 250/200 SDR17 ISO S-8 | 250 | 2.3 |  | 200 | 1.8 |  | 14,8 | 1.6 |  | 158 | 4.5 | 4.5 | 60 | 4.5 |  | 50 | 4.5 |  | 11,9 | 1.3 |  | 1.59
250/225 | 70.009.2522.17 | 250/225 SDR17 ISO S-8 | 250 | 2.3 |  | 225 | 2.1 |  | 14,8 | 1.6 |  | 158 | 4.5 | 4.5 | 60 | 4.5 |  | 55 | 4.5 |  | 13,4 | 1.5 |  | 1.8
280/200 | 70.009.2820.17 | 280/200 SDR17 ISO S-8 | 280 | 2.6 |  | 200 | 1.8 |  | 16,6 | 1.8 |  | 191 | 4.5 | 4.5 | 70 | 3 |  | 50 | 3 |  | 11,9 | 1.3 |  | 2.348
280/225 | 70.009.2822.17 | 280/225 SDR17 ISO S-8 | 280 | 2.6 |  | 225 | 2.1 |  | 16,6 | 1.8 |  | 190 | 4.5 | 4.5 | 70 | 3 |  | 55 | 3 |  | 13,4 | 1.5 |  | 2.492
280/250 | 70.009.2825.17 | 280/250 SDR17 ISO S-8 | 280 | 2.6 |  | 250 | 2.3 |  | 16,6 | 1.8 |  | 193 | 4.5 | 4.5 | 75 | 7.5 | 7.5 | 60 | 4.5 |  | 14,8 | 1.6 |  | 2.69
315/200 | 70.009.3120.17 | 315/200 SDR17 ISO S-8 | 315 | 2.9 |  | 200 | 1.8 |  | 18,7 | 2 |  | 199 | 4.5 | 4.5 | 80 | 4.5 |  | 49 | 4.5 |  | 11,9 | 1.3 |  | 3.18
315/225 | 70.009.3122.17 | 315/225 SDR17 ISO S-8 | 315 | 2.9 |  | 225 | 2.1 |  | 18,7 | 2 |  | 200 | 3 | 3 | 80 | 4.5 |  | 57 | 4.5 |  | 13,4 | 1.5 |  | 3.18
315/250 | 70.009.3125.17 | 315/250 SDR17 ISO S-8 | 315 | 2.9 |  | 250 | 2.3 |  | 18,7 | 2 |  | 197,5 | 4.5 | 4.5 | 80 | 4.5 |  | 60 | 4.5 |  | 14,8 | 1.6 |  | 3.175
315/280 | 70.009.3128.17 | 315/280 SDR17 ISO S-8 | 315 | 2.9 |  | 280 | 2.6 |  | 18,7 | 2 |  | 198 | 4.5 | 4.5 | 80 | 3 |  | 70 | 3 |  | 16,6 | 1.8 |  | 3.396
25/20 | 70.009.2520.11 | 25/20 SDR11 ISO S-5 | 25 | 0.3 |  | 20 | 0.3 |  | 3 | 0.5 |  | 33 | 3 | 3 | 14 | 7.5 | 7.5 | 14 | 4.5 | 4.5 | 3 | 0.5 |  | 0.007
32/20 | 70.009.3220.11 | 32/20 SDR11 ISO S-5 | 32 | 0.3 |  | 20 | 0.3 |  | 3 | 0.5 |  | 40 | 3 | 3 | 14 | 4.5 | 4.5 | 14 | 4.5 | 4.5 | 3 | 0.5 |  | 0.009
32/25 | 70.009.3225.11 | 32/25 SDR11 ISO S-5 | 32 | 0.3 |  | 25 | 0.3 |  | 3 | 0.5 |  | 40 | 3 | 3 | 14 | 4.5 | 4.5 | 14 | 4.5 | 4.5 | 3 | 0.5 |  | 0.01
40/20 | 70.009.4020.11 | 40/20 SDR11 ISO S-5 | 40 | 0.4 |  | 20 | 0.3 |  | 3,7 | 0.5 |  | 42 | 3 | 3 | 14 | 4.5 | 4.5 | 14 | 4.5 | 4.5 | 3 | 0.5 |  | 0.014
40/25 | 70.009.4025.11 | 40/25 SDR11 ISO S-5 | 40 | 0.4 |  | 25 | 0.3 |  | 3,7 | 0.5 |  | 42 | 3 | 3 | 14 | 4.5 | 4.5 | 14 | 4.5 | 4.5 | 3 | 0.5 |  | 0.015
40/32 | 70.009.4032.11 | 40/32 SDR11 ISO S-5 | 40 | 0.4 |  | 32 | 0.3 |  | 3,7 | 0.5 |  | 39 | 3 | 3 | 14 | 4.5 | 4.5 | 14 | 4.5 | 4.5 | 3 | 0.5 |  | 0.016
50/25 | 70.009.5025.11 | 50/25 SDR11 ISO S-5 | 50 | 0.5 |  | 25 | 0.3 |  | 4,6 | 0.6 |  | 47 | 3 | 3 | 14 | 4.5 | 4.5 | 14 | 4.5 | 4.5 | 3 | 0.5 |  | 0.023
50/32 | 70.009.5032.11 | 50/32 SDR11 ISO S-5 | 50 | 0.5 |  | 32 | 0.3 |  | 4,6 | 0.6 |  | 41 | 3 | 3 | 14 | 4.5 | 4.5 | 14 | 4.5 | 4.5 | 3 | 0.5 |  | 0.022
50/40 | 70.009.5040.11 | 50/40 SDR11 ISO S-5 | 50 | 0.5 |  | 40 | 0.4 |  | 4,6 | 0.6 |  | 47 | 3 | 3 | 14 | 4.5 | 4.5 | 14 | 4.5 | 4.5 | 3,7 | 0.5 |  | 0.028
63/32 | 70.009.6332.11 | 63/32 SDR11 ISO S-5 | 63 | 0.6 |  | 32 | 0.3 |  | 5,8 | 0.7 |  | 57 | 3 | 3 | 18 | 4.5 | 4.5 | 14 | 4.5 | 4.5 | 3 | 0.5 |  | 0.04
63/40 | 70.009.6340.11 | 63/40 SDR11 ISO S-5 | 63 | 0.6 |  | 40 | 0.4 |  | 5,8 | 0.7 |  | 52 | 3 | 3 | 18 | 4.5 | 4.5 | 14 | 4.5 | 4.5 | 3,7 | 0.5 |  | 0.045
63/50 | 70.009.6350.11 | 63/50 SDR11 ISO S-5 | 63 | 0.6 |  | 50 | 0.5 |  | 5,8 | 0.7 |  | 57 | 3 | 3 | 18 | 4.5 | 4.5 | 14 | 4.5 | 4.5 | 4,6 | 0.6 |  | 0.053
75/32 | 70.009.7532.11 | 75/32 SDR11 ISO S-5 | 75 | 0.7 |  | 32 | 0.3 |  | 6,8 | 0.8 |  | 75 | 3 | 3 | 19 | 6 | 6 | 14 | 4.5 | 4.5 | 3 | 0.5 |  | 0.071
75/40 | 70.009.7540.11 | 75/40 SDR11 ISO S-5 | 75 | 0.7 |  | 40 | 0.4 |  | 6,8 | 0.8 |  | 70 | 2 | 2 | 19 | 6 | 6 | 14 | 4.5 | 4.5 | 3,7 | 0.5 |  | 0.08
75/50 | 70.009.7550.11 | 75/50 SDR11 ISO S-5 | 75 | 0.7 |  | 50 | 0.5 |  | 6,8 | 0.8 |  | 63 | 3 | 3 | 19 | 6 | 6 | 14 | 4.5 | 4.5 | 4,6 | 0.6 |  | 0.077
75/63 | 70.009.7563.11 | 75/63 SDR11 ISO S-5 | 75 | 0.7 |  | 63 | 0.6 |  | 6,8 | 0.8 |  | 59 | 3 | 3 | 19 | 6 | 6 | 18 | 4.5 | 4.5 | 5,8 | 0.7 |  | 0.077
90/50 | 70.009.9050.11 | 90/50 SDR11 ISO S-5 | 90 | 0.9 |  | 50 | 0.5 |  | 8,2 | 1 |  | 76 | 2 | 2 | 22 | 6 | 6 | 14 | 4.5 | 4.5 | 4,6 | 0.6 |  | 0.116
90/63 | 70.009.9063.11 | 90/63 SDR11 ISO S-5 | 90 | 0.9 |  | 63 | 0.6 |  | 8,2 | 1 |  | 68 | 3 | 3 | 22 | 6 | 6 | 18 | 4.5 | 4.5 | 5,8 | 0.7 |  | 0.113
90/75 | 70.009.9075.11 | 90/75 SDR11 ISO S-5 | 90 | 0.9 |  | 75 | 0.7 |  | 8,2 | 1 |  | 68 | 3 | 3 | 22 | 6 | 6 | 19 | 6 | 6 | 6,8 | 0.8 |  | 0.128
110/50 | 70.009.1150.11 | 110/50 SDR11 ISO S-5 | 110 | 1 |  | 50 | 0.5 |  | 10 | 1.1 |  | 90 | 2 | 2 | 28 | 6 | 6 | 14 | 4.5 | 4.5 | 4,6 | 0.6 |  | 0.2
110/63 | 70.009.1163.11 | 110/63 SDR11 ISO S-5 | 110 | 1 |  | 63 | 0.6 |  | 10 | 1.1 |  | 88 | 3 | 3 | 28 | 6 | 6 | 18 | 4.5 | 4.5 | 5,8 | 0.7 |  | 0.2
110/75 | 70.009.1175.11 | 110/75 SDR11 ISO S-5 | 110 | 1 |  | 75 | 0.7 |  | 10 | 1.1 |  | 85 | 2 | 2 | 28 | 6 | 6 | 19 | 6 | 6 | 6,8 | 0.8 |  | 0.215
110/90 | 70.009.1190.11 | 110/90 SDR11 ISO S-5 | 110 | 1 |  | 90 | 0.9 |  | 10 | 1.1 |  | 85 | 3 | 3 | 28 | 6 | 6 | 22 | 6 | 6 | 8,2 | 1 |  | 0.23
125/63 | 70.009.1263.11 | 125/63 SDR11 ISO S-5 | 125 | 1.2 |  | 63 | 0.6 |  | 11,4 | 1.3 |  | 100 | 3 | 3 | 32 | 6 | 6 | 18 | 4.5 | 4.5 | 5,8 | 0.7 |  | 0.293
125/75 | 70.009.1275.11 | 125/75 SDR11 ISO S-5 | 125 | 1.2 |  | 75 | 0.7 |  | 11,4 | 1.3 |  | 100 | 2 | 2 | 32 | 6 | 6 | 19 | 6 | 6 | 6,8 | 0.8 |  | 0.32
125/90 | 70.009.1290.11 | 125/90 SDR11 ISO S-5 | 125 | 1.2 |  | 90 | 0.9 |  | 11,4 | 1.3 |  | 89 | 3 | 3 | 32 | 6 | 6 | 22 | 6 | 6 | 8,2 | 1 |  | 0.304
125/110 | 70.009.1211.11 | 125/110 SDR11 ISO S-5 | 125 | 1.2 |  | 110 | 1 |  | 11,4 | 1.3 |  | 89 | 3 | 3 | 32 | 6 | 6 | 28 | 6 | 6 | 10 | 1.1 |  | 0.329
140/75 | 70.009.1475.11 | 140/75 SDR11 ISO S-5 | 140 | 1.3 |  | 75 | 0.7 |  | 12,7 | 1.4 |  | 110 | 2 | 2 | 35 | 6 | 6 | 19 | 6 | 6 | 6,8 | 0.8 |  | 0.4
140/90 | 70.009.1490.11 | 140/90 SDR11 ISO S-5 | 140 | 1.3 |  | 90 | 0.9 |  | 12,7 | 1.4 |  | 110 | 2 | 2 | 35 | 6 | 6 | 22 | 6 | 6 | 8,2 | 1 |  | 0.44
140/110 | 70.009.1411.11 | 140/110 SDR11 ISO S-5 | 140 | 1.3 |  | 110 | 1 |  | 12,7 | 1.4 |  | 100 | 2 | 2 | 35 | 6 | 6 | 28 | 6 | 6 | 10 | 1.1 |  | 0.425
140/125 | 70.009.1412.11 | 140/125 SDR11 ISO S-5 | 140 | 1.3 |  | 125 | 1.2 |  | 12,7 | 1.4 |  | 92 | 3 | 3 | 35 | 6 | 6 | 32 | 6 | 6 | 11,4 | 1.3 |  | 0.445
160/90 | 70.009.1690.11 | 160/90 SDR11 ISO S-5 | 160 | 1.5 |  | 90 | 0.9 |  | 14,6 | 1.6 |  | 100 | 3 | 3 | 40 | 6 | 6 | 22 | 6 | 6 | 8,2 | 1 |  | 0.52
160/110 | 70.009.1611.11 | 160/110 SDR11 ISO S-5 | 160 | 1.5 |  | 110 | 1 |  | 14,6 | 1.6 |  | 105 | 3 | 3 | 40 | 6 | 6 | 28 | 6 | 6 | 10 | 1.1 |  | 0.565
160/125 | 70.009.1612.11 | 160/125 SDR11 ISO S-5 | 160 | 1.5 |  | 125 | 1.2 |  | 14,6 | 1.6 |  | 114 | 3 | 3 | 40 | 6 | 6 | 32 | 6 | 6 | 11,4 | 1.3 |  | 0.65
160/140 | 70.009.1614.11 | 160/140 SDR11 ISO S-5 | 160 | 1.5 |  | 140 | 1.3 |  | 14,6 | 1.6 |  | 114 | 3 | 3 | 40 | 6 | 6 | 35 | 6 | 6 | 12,7 | 1.4 |  | 0.66
180/90 | 70.009.1890.11 | 180/90 SDR11 ISO S-5 | 180 | 1.7 |  | 90 | 0.9 |  | 16,4 | 1.8 |  | 140 | 3 | 3 | 45 | 6 | 6 | 28 | 6 | 6 | 8,2 | 1 |  | 0.81
180/110 | 70.009.1811.11 | 180/110 SDR11 ISO S-5 | 180 | 1.7 |  | 110 | 1 |  | 16,4 | 1.8 |  | 136 | 3 | 3 | 45 | 6 | 6 | 28 | 6 | 6 | 10 | 1.1 |  | 0.86
180/125 | 70.009.1812.11 | 180/125 SDR11 ISO S-5 | 180 | 1.7 |  | 125 | 1.2 |  | 16,4 | 1.8 |  | 134 | 3 | 3 | 45 | 6 | 6 | 32 | 6 | 6 | 11,4 | 1.3 |  | 0.865
180/140 | 70.009.1814.11 | 180/140 SDR11 ISO S-5 | 180 | 1.7 |  | 140 | 1.3 |  | 16,4 | 1.8 |  | 136 | 2 | 2 | 45 | 6 | 6 | 35 | 6 | 6 | 12,7 | 1.4 |  | 1.03
180/160 | 70.009.1816.11 | 180/160 SDR11 ISO S-5 | 180 | 1.7 |  | 160 | 1.5 |  | 16,4 | 1.8 |  | 130 | 3 | 3 | 45 | 6 | 6 | 40 | 6 | 6 | 14,6 | 1.6 |  | 0.96
200/140 | 70.009.2014.11 | 200/140 SDR11 ISO S-5 | 200 | 1.8 |  | 140 | 1.3 |  | 18,2 | 2 |  | 137 | 2 | 2 | 50 | 6 | 6 | 35 | 6 | 6 | 12,7 | 1.4 |  | 1.11
200/160 | 70.009.2016.11 | 200/160 SDR11 ISO S-5 | 200 | 1.8 |  | 160 | 1.5 |  | 18,2 | 2 |  | 134 | 3 | 3 | 50 | 6 | 6 | 40 | 6 | 6 | 14,6 | 1.6 |  | 1.24
200/180 | 70.009.2018.11 | 200/180 SDR11 ISO S-5 | 200 | 1.8 |  | 180 | 1.7 |  | 18,2 | 2 |  | 137 | 2 | 2 | 50 | 6 | 6 | 45 | 6 | 6 | 16,4 | 1.8 |  | 1.361
225/140 | 70.009.2214.11 | 225/140 SDR11 ISO S-5 | 225 | 2.1 |  | 140 | 1.3 |  | 20,5 | 2.2 |  | 155 | 3 | 3 | 55 | 6 | 6 | 35 | 6 | 6 | 12,7 | 1.4 |  | 1.545
225/160 | 70.009.2216.11 | 225/160 SDR11 ISO S-5 | 225 | 2.1 |  | 160 | 1.5 |  | 20,5 | 2.2 |  | 150 | 3 | 3 | 55 | 6 | 6 | 40 | 6 | 6 | 14,6 | 1.6 |  | 1.56
225/180 | 70.009.2218.11 | 225/180 SDR11 ISO S-5 | 225 | 2.1 |  | 180 | 1.7 |  | 20,5 | 2.2 |  | 151 | 3 | 3 | 55 | 6 | 6 | 45 | 6 | 6 | 16,4 | 1.8 |  | 1.625
225/200 | 70.009.2220.11 | 225/200 SDR11 ISO S-5 | 225 | 2.1 |  | 200 | 1.8 |  | 20,5 | 2.2 |  | 149 | 3 | 3 | 55 | 6 | 6 | 50 | 6 | 6 | 18,2 | 2 |  | 1.794
250/160 | 70.009.2516.11 | 250/160 SDR11 ISO S-5 | 250 | 2.3 |  | 160 | 1.5 |  | 22,7 | 2.4 |  | 160 | 3 | 3 | 60 | 7.5 | 7.5 | 45 | 6 | 6 | 14,6 | 1.6 |  | 2.03
250/180 | 70.009.2518.11 | 250/180 SDR11 ISO S-5 | 250 | 2.3 |  | 180 | 1.7 |  | 22,7 | 2.4 |  | 157 | 3 | 3 | 60 | 7.5 | 7.5 | 45 | 6 | 6 | 16,4 | 1.8 |  | 2.12
250/200 | 70.009.2521.11 | 250/200 SDR11 ISO S-5 | 250 | 2.3 |  | 200 | 1.8 |  | 22,7 | 2.4 |  | 158,5 | 3 | 3 | 60 | 7.5 | 7.5 | 50 | 6 | 6 | 18,2 | 2 |  | 2.21
250/225 | 70.009.2522.11 | 250/225 SDR11 ISO S-5 | 250 | 2.3 |  | 225 | 2.1 |  | 22,7 | 2.4 |  | 159 | 3 | 3 | 60 | 7.5 | 7.5 | 55 | 6 | 6 | 20,5 | 2.2 |  | 2.41
280/200 | 70.009.2820.11 | 280/200 SDR11 ISO S-5 | 280 | 2.6 |  | 200 | 1.8 |  | 25,4 | 2.7 |  | 188 | 3 | 3 | 70 | 7.5 | 7.5 | 50 | 6 | 6 | 18,2 | 2 |  | 3.14
280/225 | 70.009.2822.11 | 280/225 SDR11 ISO S-5 | 280 | 2.6 |  | 225 | 2.1 |  | 25,4 | 2.7 |  | 188 | 3 | 3 | 70 | 7.5 | 7.5 | 55 | 6 | 6 | 20,5 | 2.2 |  | 3.34
280/250 | 70.009.2825.11 | 280/250 SDR11 ISO S-5 | 280 | 2.6 |  | 250 | 2.3 |  | 25,4 | 2.7 |  | 165 | 3 | 3 | 70 | 7.5 | 7.5 | 60 | 7.5 | 7.5 | 22,7 | 2.4 |  | 3.12
315/200 | 70.009.3120.11 | 315/200 SDR11 ISO S-5 | 315 | 2.9 |  | 200 | 1.8 |  | 28,6 | 3 |  | 200 | 3 | 3 | 80 | 7.5 | 7.5 | 50 | 6 | 6 | 18,2 | 2 |  | 4.14
315/225 | 70.009.3122.11 | 315/225 SDR11 ISO S-5 | 315 | 2.9 |  | 225 | 2.1 |  | 28,6 | 3 |  | 200 | 3 | 3 | 80 | 7.5 | 7.5 | 55 | 6 | 6 | 20,5 | 2.2 |  | 4.39
315/250 | 70.009.3125.11 | 315/250 SDR11 ISO S-5 | 315 | 2.9 |  | 250 | 2.3 |  | 28,6 | 3 |  | 197,5 | 3 | 3 | 80 | 7.5 | 7.5 | 60 | 7.5 | 7.5 | 22,7 | 2.4 |  | 4.34
315/280 | 70.009.3128.11 | 315/280 SDR11 ISO S-5 | 315 | 2.9 |  | 280 | 2.6 |  | 28,6 | 3 |  | 197,5 | 3 | 3 | 80 | 7.5 | 7.5 | 70 | 7.5 | 7.5 | 25,4 | 2.7 |  | 4.56
01/07/2026 22:04