## Worksheet
Stub Flange DIN short spigot injection moulded Butt-welding PE 100-RC black
Code: 012
Backing Rings please see Accessories.
Dimension | Code | Detail | da(OD) mm | Tol+ | Tol- | s mm | Tol+ | Tol- | L mm | Tol+ | Tol- | L3 mm | Tol+ | Tol- | d3 mm | Tol+ | Tol- | d4 mm | Tol+ | Tol- | h mm | Tol+ | Tol- | Weight
110 | 70.012.0110.33 | 110X3,4 SDR33 ISO S-16 | 110 | 1 |  | 3,4 | 0.5 |  | 80 | 3.75 |  | 31 | 6 | 6 | 125 |  | 4.5 | 158 |  | 1.5 | 18 | 1.5 |  | 0.3
125 | 70.012.0125.33 | 125X3,9 SDR33 ISO S-16 | 125 | 1.2 |  | 3,9 | 0.5 |  | 80 | 3.75 |  | 38 | 6 | 6 | 132 |  | 4.5 | 158 |  | 1.5 | 18 | 1.5 |  | 0.294
140 | 70.012.0140.33 | 140X4,3 SDR33 ISO S-16 | 140 | 1.3 |  | 4,3 | 0.6 |  | 80 | 3.75 |  | 24 | 6 | 6 | 155 |  | 4.5 | 188 |  | 1.5 | 18 | 1.5 |  | 0.436
160 | 70.012.0160.33 | 160X4,9 SDR33 ISO S-16 | 160 | 1.5 |  | 4,9 | 0.6 |  | 80 | 3.75 |  | 28,5 | 6 | 6 | 175 |  | 4.5 | 212 |  | 1.5 | 18 | 1.5 |  | 0.55
180 | 70.012.0180.33 | 180X5,5 SDR33 ISO S-16 | 180 | 1.7 |  | 5,5 | 0.7 |  | 92 | 3.75 |  | 53 | 6 | 6 | 183 |  | 4.5 | 212 |  | 1.5 | 18 | 1.5 |  | 0.46
225 | 70.012.0225.33 | 225X6,9 SDR33 ISO S-16 | 225 | 2.1 |  | 6,9 | 0.8 |  | 113 | 4.5 |  | 65 | 6 | 6 | 235 |  | 6 | 268 |  | 1.5 | 18 | 1.5 |  | 0.865
200 | 70.012.0200.33 | 200X6,2 SDR33 ISO S-16 | 200 | 1.8 |  | 6,2 | 0.8 |  | 113 | 4.5 |  | 53 | 6 | 6 | 232 |  | 6 | 268 |  | 1.5 | 18 | 1.5 |  | 1.1
250 | 70.012.0250.33 | 250X7,7 SDR33 ISO S-16 | 250 | 2.3 |  | 7,7 | 0.9 |  | 132 | 6 |  | 70 | 7.5 | 7.5 | 285 |  | 6 | 320 |  | 1.5 | 20 | 1.5 |  | 1.81
280 | 70.012.0280.33 | 280X8,6 SDR33 ISO S-16 | 280 | 2.6 |  | 8,6 | 1 |  | 128 | 6 |  | 62 | 7.5 | 7.5 | 288 |  | 6 | 320 |  | 1.5 | 20 | 1.5 |  | 1.44
315 | 70.012.0315.33 | 315X9,7 SDR33 ISO S-16 | 315 | 2.9 |  | 9,7 | 1.1 |  | 136 | 6 |  | 68 | 7.5 | 7.5 | 335 |  | 6 | 370 |  | 1.5 | 20 | 1.5 |  | 2.26
355 | 70.012.0355.33 | 355X10,9 SDR33 ISO S-16 | 355 | 3.2 |  | 10,9 | 1.2 |  | 150 | 6 |  | 75 | 7.5 | 7.5 | 373 |  | 7.5 | 430 |  | 1.5 | 23 | 1.5 |  | 2.875
400 | 70.012.0400.33 | 400X12,3 SDR33 ISO S-16 | 400 | 3.6 |  | 12,3 | 1.4 |  | 155 | 6 |  | 75 | 7.5 | 7.5 | 427 |  | 7.5 | 482 |  | 1.5 | 26 | 1.5 |  | 4.2
450 | 70.012.0450.33 | 450X13,8 SDR33 ISO S-16 | 450 | 2.7 |  | 13,8 | 1.5 |  | 170 | 6 |  | 70 | 7.5 | 7.5 | 514 |  | 7.5 | 585 |  | 1.5 | 33 | 1.5 |  | 8.08
500 | 70.012.0500.33 | 500X15,3 SDR33 ISO S-16 | 500 | 4.5 |  | 15,3 | 1.7 |  | 175 | 6 |  | 86 | 7.5 | 7.5 | 530 |  | 7.5 | 585 |  | 1.5 | 33 | 1.5 |  | 7.14
560 | 70.012.0560.33 | 560X17,2 SDR33 ISO S-16 | 560 | 5.1 |  | 17,2 | 1.9 |  | 178 | 6 |  | 80 | 7.5 | 7.5 | 615 |  | 7.5 | 685 |  | 1.5 | 35 | 1.5 |  | 11.36
630 | 70.012.0630.33 | 630X19,3 SDR33 ISO S-16 | 630 | 5.7 |  | 19,3 | 2.1 |  | 180 | 6 |  | 89 | 7.5 | 7.5 | 642 |  | 7.5 | 685 |  | 1.5 | 35 | 1.5 |  | 8.86
710 | 70.012.0710.33 | 710X21,8 SDR33 ISO S-16 | 710 | 6.4 |  | 21,8 | 2.3 |  | 170 | 6 |  | 70 | 9 | 9 | 737 |  | 7.5 | 800 |  | 1.5 | 50 | 1.5 |  | 14.2
110 | 70.012.0110.26 | 110X4,2 SDR26 ISO S-12,5 | 110 | 1 |  | 4,2 | 0.6 |  | 80 | 3.75 |  | 34 | 6 | 6 | 125 |  | 4.5 | 158 |  | 1.5 | 18 | 1.5 |  | 0.4
160 | 70.012.0160.26 | 160X6,2 SDR26 ISO S-12,5 | 160 | 1.5 |  | 6,2 | 0.8 |  | 92 | 3.75 |  | 42 | 6 | 6 | 175 |  | 4.5 | 212 |  | 1.5 | 18 | 1.5 |  | 0.689
200 | 70.012.0200.26 | 200x7,7 SDR26 ISO S-12,5 | 200 | 1.8 |  | 7,7 | 0.9 |  | 110 | 7.5 |  | 46 | 6 | 6 | 232 |  | 6 | 268 |  | 1.5 | 24 | 1.5 |  | 1.48
225 | 70.012.0225.26 | 225X8,6 SDR26 ISO S-12,5 | 225 | 2.1 |  | 8,6 | 1 |  | 112,5 | 4.5 |  | 60 | 6 | 6 | 235 |  | 6 | 268 |  | 1.5 | 24 | 1.5 |  | 1.38
250 | 70.012.0250.26 | 250X9,6 SDR26 ISO S-12,5 | 250 | 2.3 |  | 9,6 | 1.1 |  | 132 | 6 |  | 64 | 7.5 | 7.5 | 285 |  | 6 | 320 |  | 1.5 | 25 | 1.5 |  | 2.55
315 | 70.012.0315.26 | 315X12,1 SDR26 ISO S-12,5 | 315 | 2.9 |  | 12,1 | 1.4 |  | 136 | 6 |  | 73 | 7.5 | 7.5 | 335 |  | 6 | 370 |  | 1.5 | 25 | 1.5 |  | 3.14
400 | 70.012.0400.26 | 400X15,3 SDR26 ISO S-12,5 | 400 | 3.6 |  | 15,3 | 1.7 |  | 155 | 6 |  | 75 | 7.5 | 7.5 | 427 |  | 7.5 | 482 |  | 1.5 | 33 | 1.5 |  | 6.25
63 | 70.012.0063.17 | 63X3,8 SDR17 ISO S-8 | 63 | 0.6 |  | 3,8 | 0.5 |  | 50 | 3.75 |  | 20 | 4.5 | 4.5 | 75 |  | 3 | 102 |  | 1.5 | 14 | 1.5 |  | 0.114
75 | 70.012.0075.17 | 75X4,5 SDR17 ISO S-8 | 75 | 0.7 |  | 4,5 | 0.6 |  | 50 | 3.75 |  | 17 | 6 | 6 | 89 |  | 3 | 122 |  | 1.5 | 16 | 1.5 |  | 0.175
90 | 70.012.0090.17 | 90X5,4 SDR17 ISO S-8 | 90 | 0.9 |  | 5,4 | 0.7 |  | 81 | 3.75 |  | 39,5 | 6 | 6 | 105 |  | 4.5 | 138 |  | 1.5 | 17 | 1.5 |  | 0.289
110 | 70.012.0110.17 | 110X6,6 SDR17 ISO S-8 | 110 | 1 |  | 6,6 | 0.8 |  | 80 | 3.75 |  | 33 | 6 | 6 | 125 |  | 4.5 | 158 |  | 1.5 | 18 | 1.5 |  | 0.388
125 | 70.012.0125.17 | 125X7,4 SDR17 ISO S-8 | 125 | 1.2 |  | 7,4 | 0.9 |  | 84 | 3.75 |  | 44,5 | 6 | 6 | 132 |  | 4.5 | 158 |  | 1.5 | 18 | 1.5 |  | 0.36
140 | 70.012.0140.17 | 140X8,3 SDR17 ISO S-8 | 140 | 1.3 |  | 8,3 | 1 |  | 92 | 5.25 |  | 37 | 6 | 6 | 155 |  | 4.5 | 188 |  | 1.5 | 18 | 1.5 |  | 0.589
160 | 70.012.0160.17 | 160X9,5 SDR17 ISO S-8 | 160 | 1.5 |  | 9,5 | 1.1 |  | 92 | 3.75 |  | 41 | 6 | 6 | 175 |  | 4.5 | 212 |  | 1.5 | 18 | 1.5 |  | 0.72
180 | 70.012.0180.17 | 180X10,7 SDR17 ISO S-8 | 180 | 1.7 |  | 10,7 | 1.2 |  | 92 | 4.5 |  | 50,5 | 6 | 6 | 183 |  | 4.5 | 212 |  | 1.5 | 20 | 1.5 |  | 0.73
200 | 70.012.0200.17 | 200X11,9 SDR17 ISO S-8 | 200 | 1.8 |  | 11,9 | 1.3 |  | 110 | 7.5 |  | 44 | 6 | 6 | 232 |  | 6 | 268 |  | 1.5 | 24 | 1.5 |  | 1.56
225 | 70.012.0225.17 | 225X13,4 SDR17 ISO S-8 | 225 | 2.1 |  | 13,4 | 1.5 |  | 112,5 | 4.5 |  | 58,5 | 6 | 6 | 235 |  | 6 | 268 |  | 1.5 | 24 | 1.5 |  | 1.49
250 | 70.012.0250.17 | 250X14,8 SDR17 ISO S-8 | 250 | 2.3 |  | 14,8 | 1.6 |  | 132 | 6 |  | 62 | 7.5 | 7.5 | 285 |  | 6 | 320 |  | 1.5 | 25 | 1.5 |  | 2.6
280 | 70.012.0280.17 | 280X16,6 SDR17 ISO S-8 | 280 | 2.6 |  | 16,6 | 1.8 |  | 128 | 6 |  | 69 | 7.5 | 7.5 | 288 |  | 6 | 320 |  | 1.5 | 25 | 1.5 |  | 2.34
315 | 70.012.0315.17 | 315X18,7 SDR17 ISO S-8 | 315 | 2.9 |  | 18,7 | 2 |  | 136 | 6 |  | 71 | 7.5 | 7.5 | 335 |  | 6 | 370 |  | 1.5 | 25 | 1.5 |  | 3.4
355 | 70.012.0355.17 | 355X21,1 SDR17 ISO S-8 | 355 | 3.2 |  | 21,1 | 2.3 |  | 150 | 6 |  | 78 | 7.5 | 7.5 | 373 |  | 7.5 | 430 |  | 1.5 | 30 | 1.5 |  | 4.88
400 | 70.012.0400.17 | 400X23,7 SDR17 ISO S-8 | 400 | 3.6 |  | 23,7 | 2.5 |  | 155 | 6 |  | 76 | 7.5 | 7.5 | 427 |  | 7.5 | 482 |  | 1.5 | 33 | 1.5 |  | 6.6
450 | 70.012.0450.17 | 450X26,7 SDR17 ISO S-8 | 450 | 4.1 |  | 26,7 | 2.8 |  | 168 | 6 |  | 73 | 7.5 | 7.5 | 514 |  | 7.5 | 585 |  | 1.5 | 46 | 1.5 |  | 11.96
500 | 70.012.0500.17 | 500X29,7 SDR17 ISO S-8 | 500 | 3 |  | 29,7 | 3.1 |  | 170 | 6 |  | 77,5 | 7.5 | 7.5 | 530 |  | 7.5 | 585 |  | 1.5 | 46 | 1.5 |  | 11.22
560 | 70.012.0560.17 | 560X33,2 SDR17 ISO S-8 | 560 | 5.1 |  | 33,2 | 3.5 |  | 175 | 6 |  | 84 | 7.5 | 7.5 | 615 |  | 7.5 | 685 |  | 1.5 | 50 | 1.5 |  | 16.36
630 | 70.012.0630.17 | 630X37,4 SDR17 ISO S-8 | 630 | 5.7 |  | 37,4 | 3.9 |  | 180 | 6 |  | 93,5 | 7.5 | 7.5 | 642 |  | 7.5 | 685 |  | 1.5 | 50 | 1.5 |  | 15.74
710 | 70.012.0710.17 | 710X42,1 SDR17 ISO S-8 | 710 | 6.4 |  | 42,1 | 4.4 |  | 170 | 6 |  | 70 | 9 | 9 | 737 |  | 7.5 | 800 |  | 1.5 | 50 | 1.5 |  | 21
20 | 70.012.0020.11 | 20X2,0 SDR11 ISO S-5 | 20 | 0.3 |  | 2 | 0.3 |  | 52 | 3.75 |  | 30 | 4.5 | 4.5 | 27 |  | 3 | 45 |  | 1.5 | 7 | 1.5 |  | 0.016
25 | 70.012.0025.11 | 25X2,3 SDR11 ISO S-5 | 25 | 0.3 |  | 2,3 | 0.4 |  | 50 | 3.75 |  | 25 | 4.5 | 4.5 | 33 |  | 3 | 58 |  | 1.5 | 9 | 1.5 |  | 0.029
32 | 70.012.0032.11 | 32X3,0 SDR11 ISO S-5 | 32 | 0.3 |  | 3 | 0.4 |  | 50 | 3.75 |  | 25 | 4.5 | 4.5 | 40 |  | 3 | 68 |  | 1.5 | 10 | 1.5 |  | 0.045
40 | 70.012.0040.11 | 40X3,7 SDR11 ISO S-5 | 40 | 0.4 |  | 3,7 | 0.5 |  | 50 | 3.75 |  | 24 | 4.5 | 4.5 | 50 |  | 3 | 78 |  | 1.5 | 11 | 1.5 |  | 0.064
50 | 70.012.0050.11 | 50X4,6 SDR11 ISO S-5 | 50 | 0.5 |  | 4,6 | 0.6 |  | 53 | 3.75 |  | 21 | 4.5 | 4.5 | 61 |  | 3 | 88 |  | 1.5 | 12 | 1.5 |  | 0.091
63 | 70.012.0063.11 | 63X5,8 SDR11 ISO S-5 | 63 | 0.6 |  | 5,8 | 0.7 |  | 50 | 3.75 |  | 20 | 4.5 | 4.5 | 75 |  | 3 | 102 |  | 1.5 | 14 | 1.5 |  | 0.129
75 | 70.012.0075.11 | 75X6,8 SDR11 ISO S-5 | 75 | 0.7 |  | 6,8 | 0.8 |  | 50,5 | 3.75 |  | 18 | 6 | 6 | 89 |  | 3 | 122 |  | 1.5 | 16 | 1.5 |  | 0.204
90 | 70.012.0090.11 | 90X8,2 SDR11 ISO S-5 | 90 | 0.9 |  | 8,2 | 1 |  | 80 | 3.75 |  | 40 | 6 | 6 | 105 |  | 4.5 | 138 |  | 1.5 | 17 | 1.5 |  | 0.34
110 | 70.012.0110.11 | 110X10,0 SDR11 ISO S-5 | 110 | 1 |  | 10 | 1.1 |  | 80 | 3.75 |  | 38 | 6 | 6 | 125 |  | 4.5 | 158 |  | 1.5 | 18 | 1.5 |  | 0.461
125 | 70.012.0125.11 | 125X11,4 SDR11 ISO S-5 | 125 | 1.2 |  | 11,4 | 1.3 |  | 80 | 3.75 |  | 38 | 6 | 6 | 132 |  | 4.5 | 158 |  | 1.5 | 25 | 1.5 |  | 0.513
140 | 70.012.0140.11 | 140X12,7 SDR11 ISO S-5 | 140 | 1.3 |  | 12,7 | 1.4 |  | 92 | 4.5 |  | 37 | 6 | 6 | 155 |  | 4.5 | 188 |  | 1.5 | 25 | 1.5 |  | 0.817
160 | 70.012.0160.11 | 160X14,6 SDR11 ISO S-5 | 160 | 1.5 |  | 14,6 | 1.6 |  | 92 | 3.75 |  | 38 | 6 | 6 | 175 |  | 4.5 | 212 |  | 1.5 | 25 | 1.5 |  | 1.026
180 | 70.012.0180.11 | 180X16,4 SDR11 ISO S-5 | 180 | 1.7 |  | 16,4 | 1.8 |  | 93 | 3.75 |  | 43 | 6 | 6 | 183 |  | 4.5 | 212 |  | 1.5 | 30 | 1.5 |  | 1.06
200 | 70.012.0200.11 | 200X18,2 SDR11 ISO S-5 | 200 | 1.8 |  | 18,2 | 2 |  | 114 | 4.5 |  | 40 | 6 | 6 | 232 |  | 6 | 268 |  | 1.5 | 32 | 1.5 |  | 2.18
225 | 70.012.0225.11 | 225X20,5 SDR11 ISO S-5 | 225 | 2.1 |  | 20,5 | 2.2 |  | 113 | 4.5 |  | 52 | 6 | 6 | 235 |  | 6 | 268 |  | 1.5 | 32 | 1.5 |  | 2.1
250 | 70.012.0250.11 | 250X22,7 SDR11 ISO S-5 | 250 | 2.3 |  | 22,7 | 2.4 |  | 130 | 6 |  | 58 | 7.5 | 7.5 | 285 |  | 6 | 320 |  | 1.5 | 35 | 1.5 |  | 3.56
280 | 70.012.0280.11 | 280X25,4 SDR11 ISO S-5 | 280 | 2.6 |  | 25,4 | 2.7 |  | 128 | 6 |  | 58 | 7.5 | 7.5 | 288 |  | 6 | 320 |  | 1.5 | 35 | 1.5 |  | 3.32
315 | 70.012.0315.11 | 315X28,6 SDR11 ISO S-5 | 315 | 2.9 |  | 28,6 | 3 |  | 136 | 6 |  | 65 | 7.5 | 7.5 | 335 |  | 6 | 370 |  | 1.5 | 35 | 1.5 |  | 5
355 | 70.012.0355.11 | 355X32,2 SDR11 ISO S-5 | 355 | 3.2 |  | 32,2 | 3.4 |  | 150 | 6 |  | 70 | 7.5 | 7.5 | 373 |  | 7.5 | 430 |  | 1.5 | 40 | 1.5 |  | 6.88
400 | 70.012.0400.11 | 400X36,3 SDR11 ISO S-5 | 400 | 3.6 |  | 36,3 | 3.8 |  | 155 | 6 |  | 69 | 7.5 | 7.5 | 427 |  | 7.5 | 482 |  | 1.5 | 46 | 1.5 |  | 9.04
450 | 70.012.0450.11 | 450X40,9 SDR11 ISO S-5 | 450 | 4.1 |  | 40,9 | 4.2 |  | 166 | 6 |  | 63 | 7.5 | 7.5 | 514 |  | 7.5 | 585 |  | 1.5 | 60 | 1.5 |  | 16
500 | 70.012.0500.11 | 500X45,4 SDR11 ISO S-5 | 500 | 4.5 |  | 45,4 | 4.7 |  | 175 | 6 |  | 70 | 7.5 | 7.5 | 530 |  | 7.5 | 585 |  | 1.5 | 60 | 1.5 |  | 15.76
560 | 70.012.0560.11 | 560X50,8 SDR11 ISO S-5 | 560 | 5.1 |  | 50,8 | 5.2 |  | 180 | 6 |  | 70 | 7.5 | 7.5 | 615 |  | 7.5 | 685 |  | 1.5 | 60 | 1.5 |  | 22.78
630 | 70.012.0630.11 | 630X57,2 SDR11 ISO S-5 | 630 | 3.8 |  | 57,2 | 5.9 |  | 175 | 6 |  | 86 | 7.5 | 7.5 | 642 |  | 7.5 | 685 |  | 1.5 | 60 | 1.5 |  | 22.01
710 | 70.012.0710.11 | 710X64,5 SDR11 ISO S-5 | 710 | 6.4 |  | 64,5 | 6.6 |  | 170 | 6 |  | 70 | 9 | 9 | 737 |  | 7.5 | 800 |  | 1.5 | 65 | 1.5 |  | 29.4
01/07/2026 22:04