## Worksheet
Stub Flange ANSI short spigot injection moulded Butt-welding PE 100-RC black
Code: 012.1
Backing Rings please see Accessories.
Dimension | Code | Detail | da(OD) mm | Tol+ | Tol- | da inch | s mm | Tol+ | Tol- | L mm | Tol+ | Tol- | L3 mm | Tol+ | Tol- | d3 mm | Tol+ | Tol- | d4 mm | Tol+ | Tol- | h mm | Tol+ | Tol- | Weight
20 | 70.012.1020.11 | 20X2,0 SDR11 ISO S-5 | 20 | 0.3 |  | 0,5 | 2 | 0.3 |  | 52 | 2.5 |  | 30 | 4.5 | 4.5 | 27 |  | 2 | 44,5 |  | 1 | 7 | 1 |  | 0.016
25 | 70.012.1025.11 | 25X2,3 SDR11 ISO S-5 | 25 | 0.3 |  | 0,75 | 2,3 | 0.4 |  | 50 | 3.75 |  | 25 | 4.5 | 4.5 | 33 |  | 2 | 54,1 |  | 1 | 9 | 1 |  | 0.026
32 | 70.012.1032.11 | 32X3,0 SDR11 ISO S-5 | 32 | 0.3 |  | 1 | 3 | 0.4 |  | 50 | 2.5 |  | 25 | 4.5 | 4.5 | 40 |  | 2 | 63,5 |  | 1 | 10 | 1 |  | 0.04
40 | 70.012.1040.11 | 40X3,7 SDR11 ISO S-5 | 40 | 0.4 |  | 1,25 | 3,7 | 0.5 |  | 50 | 2.5 |  | 24 | 4.5 | 4.5 | 50 |  | 2 | 71,5 |  | 1 | 11 | 1 |  | 0.064
50 | 70.012.1050.11 | 50X4,6 SDR11 ISO S-5 | 50 | 0.5 |  | 1,5 | 4,6 | 0.6 |  | 53 | 2.5 |  | 22,5 | 4.5 | 4.5 | 61 |  | 2 | 82,55 |  | 1 | 12 | 1 |  | 0.085
63 | 70.012.1063.11 | 63X5,8 SDR11 ISO S-5 | 63 | 0.6 |  | 2 | 5,8 | 0.7 |  | 50 | 2.5 |  | 20 | 4.5 | 4.5 | 75 |  | 2 | 100,4 |  | 1 | 14 | 1 |  | 0.125
75 | 70.012.1075.11 | 75X6,8 SDR11 ISO S-5 | 75 | 0.7 |  | 2,5 | 6,8 | 0.8 |  | 50,5 | 2.5 |  | 18 | 6 | 6 | 89 |  | 2 | 117 |  | 1 | 16 | 1 |  | 0.188
90 | 70.012.1090.11 | 90X8,2 SDR11 ISO S-5 | 90 | 0.9 |  | 3 | 8,2 | 1 |  | 80 | 2.5 |  | 40 | 6 | 6 | 105 |  | 3 | 132,4 |  | 1 | 17 | 1 |  | 0.32
110 | 70.012.1110.11 | 110X10,0 SDR11 ISO S-5 | 110 | 1 |  | 4 | 10 | 1.1 |  | 80 | 2.5 |  | 38 | 6 | 6 | 125 |  | 3 | 158 |  | 1 | 18 | 1 |  | 0.469
125 | 70.012.1125.11 | 125X11,4 SDR11 ISO S-5 | 125 | 1.2 |  | 4,5 | 11,4 | 1.3 |  | 80 | 2.5 |  | 38 | 6 | 6 | 132 |  | 3 | 158 |  | 1 | 25 | 1 |  | 0.515
140 | 70.012.1140.11 | 140X12,7 SDR11 ISO S-5 | 140 | 1.3 |  | 5 | 12,7 | 1.4 |  | 92 | 3 |  | 37 | 6 | 6 | 155 |  | 3 | 188 |  | 1 | 25 | 1 |  | 0.817
160 | 70.012.1160.11 | 160X14,6 SDR11 ISO S-5 | 160 | 1.5 |  | 6 | 14,6 | 1.6 |  | 92 | 2.5 |  | 38 | 6 | 6 | 175 |  | 3 | 212 |  | 1 | 25 | 1 |  | 1.02
200 | 70.012.1200.11 | 200X18,2 SDR11 ISO S-5 | 200 | 1.8 |  | 8 | 18,2 | 2 |  | 114 | 3 |  | 40 | 6 | 6 | 232 |  | 4 | 268 |  | 1 | 32 | 1 |  | 2.18
225 | 70.012.1225.11 | 225X20,5 SDR11 ISO S-5 | 225 | 2.1 |  | 9 | 20,5 | 2.2 |  | 113 | 3 |  | 52 | 6 | 6 | 235 |  | 4 | 268 |  | 1 | 32 | 1 |  | 2.08
250 | 70.012.1250.11 | 250X22,7 SDR11 ISO S-5 | 250 | 2.3 |  | 10 | 22,7 | 2.4 |  | 130 | 4 |  | 58 | 7.5 | 7.5 | 285 |  | 4 | 320 |  | 1 | 35 | 1 |  | 3.56
280 | 70.012.1280.11 | 280X25,4 SDR11 ISO S-5 | 280 | 2.6 |  | 11 | 25,4 | 2.7 |  | 128 | 4 |  | 58 | 7.5 | 7.5 | 288 |  | 4 | 320 |  | 1 | 35 | 1 |  | 3.4
315 | 70.012.1315.11 | 315X28,6 SDR11 ISO S-5 | 315 | 2.9 |  | 12 | 28,6 | 3 |  | 136 | 4 |  | 65 | 7.5 | 7.5 | 335 |  | 4 | 370 |  | 2.25 | 35 | 1 |  | 4.92
355 | 70.012.1355.11 | 355X32,2 SDR11 ISO S-5 | 355 | 3.2 |  | 14 | 32,2 | 3.4 |  | 150 | 6 |  | 70 | 7.5 | 7.5 | 373 |  | 7.5 | 436 |  | 2.25 | 40 | 1.5 |  | 7
400 | 70.012.1400.11 | 400X36,3 SDR11 ISO S-5 | 400 | 3.6 |  | 16 | 36,3 | 3.8 |  | 155 | 6 |  | 69 | 7.5 | 7.5 | 427 |  | 7.5 | 493 |  | 2.25 | 46 | 1.5 |  | 9.04
450 | 70.012.1450.11 | 450X40,9 SDR11 ISO S-5 18" | 450 | 4.1 |  | 18 | 40,9 | 4.2 |  | 166 | 4 |  | 63 | 7.5 | 7.5 | 468 |  | 1.5 | 545 |  | 2.25 | 60 | 1 |  | 14.2
500 | 70.012.1500.11 | 500X45,4 SDR11 ISO S-5 | 500 | 4.5 |  | 20 | 45,4 | 4.7 |  | 175 | 4 |  | 70 | 7.5 | 7.5 | 530 |  | 5 | 592 |  | 2.25 | 60 | 1 |  | 15.61
560 | 70.012.1560.11 | 560X50,8 SDR11 ISO S-5 | 560 | 5.1 |  | 22 | 50,8 | 5.2 |  | 180 | 6 |  | 70 | 7.5 | 7.5 | 615 |  | 7.5 | 655 |  | 2.25 | 60 | 1.5 |  | 20.8
630 | 70.012.1630.11 | 630X57,2 SDR11 ISO S-5 | 630 | 5.7 |  | 24 | 57,2 | 5.9 |  | 175 | 4 |  | 86 | 7.5 | 7.5 | 642 |  | 5 | 697 |  | 2.25 | 60 | 1 |  | 22.1
710 | 70.012.1710.11 | 710X64,5 SDR11 ISO S-5 | 710 | 6.4 |  | 28 | 64,5 | 6.6 |  | 170 | 4 |  | 70 | 9 | 9 | 737 |  | 5 | 800 |  | 2.25 | 65 | 1 |  | 29.4
01/07/2026 22:04