## Worksheet
Adaptor Female Thread R-thread/FRP-reinforced injection moulded Butt-welding PE 100-RC black
Code: 032
Dimension | Code | Detail | da(OD) mm | Tol+ | Tol- | s mm | Tol+ | Tol- | L mm | Tol+ | Tol- | L1 mm | Tol+ | Tol- | L2 mm | Tol+ | Tol- | SW mm | Tol+ | Tol- | R inch | Weight
20 | 70.032.2020.11 | 20X1/2" SDR11 ISO S-5 | 20 | 0.3 |  | 2 | 0.3 |  | 45 | 3 | 3 | 21 | 1.5 | 1.5 | 16 | 1.5 | 1.5 | 32 | 2.25 | 2.25 | 0,5 | 0.013
25 | 70.032.2525.11 | 25X3/4" SDR11 ISO S-5 | 25 | 0.3 |  | 2,3 | 0.4 |  | 51 | 3 | 3 | 24 | 1.5 | 1.5 | 18 | 1.5 | 1.5 | 41 | 2.25 | 2.25 | 0,75 | 0.025
32 | 70.032.3232.11 | 32X1" SDR11 ISO S-5 | 32 | 0.3 |  | 3 | 0.4 |  | 58 | 3 | 3 | 30 | 1.5 | 1.5 | 20 | 1.5 | 1.5 | 46 | 2.25 | 2.25 | 1 | 0.034
40 | 70.032.4040.11 | 40X1 1/4" SDR11 ISO S-5 | 40 | 0.4 |  | 3,7 | 0.5 |  | 62 | 3 | 3 | 30 | 1.5 | 1.5 | 24 | 1.5 | 1.5 | 55 | 2.25 | 2.25 | 1,25 | 0.051
50 | 70.032.5050.11 | 50X1 1/2" SDR11 ISO S-5 | 50 | 0.5 |  | 4,6 | 0.6 |  | 68 | 3 | 3 | 34 | 1.5 | 1.5 | 25,5 | 1.5 | 1.5 | 70 | 2.25 | 2.25 | 1,5 | 0.097
63 | 70.032.6363.11 | 63X2" SDR11 ISO S-5 | 63 | 0.6 |  | 5,8 | 0.7 |  | 75 | 3 | 3 | 36 | 1.5 | 1.5 | 30 | 1.5 | 1.5 | 85 | 2.25 | 2.25 | 2 | 0.16
01/07/2026 22:05