## Worksheet
Adaptor Male Thread R-thread injection moulded Butt-welding PE 100-RC black
Code: 033
Dimension | Code | Detail | da(OD) mm | Tol+ | Tol- | s mm | Tol+ | Tol- | L mm | Tol+ | Tol- | L1 mm | Tol+ | Tol- | L2 mm | Tol+ | Tol- | SW mm | Tol+ | Tol- | R inch | K mm | E mm | Weight
20 | 70.033.2020.11 | 20X1/2" SDR11 ISO S-5 | 20 | 0.3 |  | 2 | 0.3 |  | 46 | 3 | 3 | 20,5 | 1.5 | 1.5 | 18 | 1.5 | 1.5 | 22 | 2.25 | 2.25 | 0,5 | 18,63 | 20,96 | 0.007
25 | 70.033.2525.11 | 25X3/4" SDR11 ISO S-5 | 25 | 0.3 |  | 2,3 | 0.4 |  | 51 | 3 | 3 | 22,5 | 1.5 | 1.5 | 20 | 1.5 | 1.5 | 27 | 2.25 | 2.25 | 0,75 | 24,12 | 26,44 | 0.01
32 | 70.033.3232.11 | 32X1" SDR11 ISO S-5 | 32 | 0.3 |  | 3 | 0.4 |  | 61 | 3 | 3 | 29 | 1.5 | 1.5 | 24 | 1.5 | 1.5 | 36 | 2.25 | 2.25 | 1 | 30,29 | 33,25 | 0.02
40 | 70.033.4040.11 | 40X1 1/4" SDR11 ISO S-5 | 40 | 0.4 |  | 3,7 | 0.5 |  | 66 | 3 | 3 | 29 | 1.5 | 1.5 | 26,5 | 1.5 | 1.5 | 46 | 2.25 | 2.25 | 1,25 | 38,95 | 41,91 | 0.035
50 | 70.033.5050.11 | 50X1 1/2" SDR11 ISO S-5 | 50 | 0.5 |  | 4,6 | 0.6 |  | 74 | 3 | 3 | 33 | 1.5 | 1.5 | 29 | 1.5 | 1.5 | 55 | 2.25 | 2.25 | 1,5 | 44,85 | 47,80 | 0.058
63 | 70.033.6363.11 | 63X2" SDR11 ISO S-5 | 63 | 0.6 |  | 5,8 | 0.7 |  | 80 | 3 | 3 | 35 | 1.5 | 1.5 | 32,5 | 1.5 | 1.5 | 65 | 2.25 | 2.25 | 2 | 56,66 | 59,61 | 0.088
01/07/2026 22:05