## Worksheet
High pressure flange DIN PN25 incl. sealing + backing ring and centerring drilled PN25 Butt-welding PE 100-RC black
Code: 292.0
Dimension | Code | Detail | da(OD) mm | Tol+ | Tol- | s mm | Tol+ | Tol- | L mm | L3 mm | d2 mm | d4 mm | b mm | k mm | d mm | h mm | nm [NM] | numb pc | Weight
63 | 70.292.0063.07 | 63X8,6 SDR7,4 ISO S-3,2 | 63 | 0.6 |  | 8,6 | 1 |  | 100 | 63 | 18 | 102 | 3 | 125 | 165 | 17 | 45 | 4 | 2.83
75 | 70.292.0075.07 | 75X10,3 SDR7,4 ISO S-3,2 | 75 | 0.7 |  | 10,3 | 1.2 |  | 105 | 63 | 18 | 122 | 4 | 145 | 185 | 20 | 60 | 8 | 3.81
90 | 70.292.0090.07 | 90X12,3 SDR7,4 ISO S-3,2 | 90 | 0.9 |  | 12,3 | 1.4 |  | 105 | 60 | 18 | 137 | 4 | 160 | 200 | 21 | 60 | 8 | 4.994
110 | 70.292.0110.07 | 110X15,1 SDR7,4 ISO S-3,2 | 110 | 1 |  | 15,1 | 1.7 |  | 110 | 62 | 22 | 163 | 4 | 190 | 235 | 22 | 60 | 8 | 7
125 | 70.292.0125.07 | 125X17,1 SDR7,4 ISO S-3,2 | 125 | 1.2 |  | 17,1 | 1.9 |  | 120 | 64 | 22 | 163 | 4 | 190 | 235 | 30 | 60 | 8 | 6.58
140 | 70.292.0140.07 | 140X19,2 SDR7,4 ISO S-3,2 | 140 | 1.3 |  | 19,2 | 2.1 |  | 120 | 62 | 26 | 189 | 5 | 220 | 270 | 30 | 90 | 8 | 9.47
160 | 70.292.0160.07 | 160X21,9 SDR7,4 ISO S-3,2 | 160 | 1.5 |  | 21,9 | 2.3 |  | 120 | 60 | 26 | 219 | 5 | 250 | 300 | 30 | 110 | 8 | 12.6
180 | 70.292.0180.07 | 180X24,6 SDR7,4 ISO S-3,2 | 180 | 1.7 |  | 24,6 | 2.6 |  | 120 | 60 | 26 | 219 | 5 | 250 | 300 | 30 | 110 | 8 | 13.8
200 | 70.292.0200.07 | 200X27,4 SDR7,4 ISO S-3,2 | 200 | 1.8 |  | 27,4 | 2.9 |  | 135 | 64 | 26 | 279 | 6 | 310 | 360 | 39 | 110 | 12 | 19.4
225 | 70.292.0225.07 | 225X30,8 SDR7,4 ISO S-3,2 | 225 | 2.1 |  | 30,8 | 3.2 |  | 135 | 64 | 26 | 279 | 6 | 310 | 360 | 39 | 110 | 12 | 17.7
250 | 70.292.0250.07 | 250X34,8 SDR7,4 ISO S-3,2 | 250 | 2.3 |  | 34,8 | 3.6 |  | 145 | 60 | 30 | 335 | 6 | 370 | 425 | 50 | 130 | 12 | 28.4
280 | 70.292.0280.07 | 280X38,3 SDR7,4 ISO S-3,2 | 280 | 2.6 |  | 38,3 | 4 |  | 145 | 60 | 30 | 335 | 6 | 370 | 425 | 50 | 140 | 12 | 25
315 | 70.292.0315.07 | 315X43,1 SDR7,4 ISO S-3,2 | 315 | 2.9 |  | 43,1 | 4.5 |  | 195 | 100 | 30 | 395 | 6 | 430 | 485 | 57 | 170 | 16 | 41
355 | 70.292.0355.07 | 355X48,5 SDR7,4 ISO S-3,2 | 355 | 3.2 |  | 48,5 | 4.1 |  | 205 | 100 | 33 | 452 | 6 | 490 | 555 | 63 | 280 | 16 | 57
400 | 70.292.0400.07 | 400X54,7 SDR7,4 ISO S-3,2 | 400 | 3.6 |  | 54,7 | 4.6 |  | 220 | 102 | 36 | 509 | 6 | 550 | 620 | 70 | 280 | 16 | 170
450 | 70.292.0450.07 | 450X61,5 SDR7,4 ISO S-3,2 | 450 | 4.1 |  | 61,5 | 4.6 |  | 245 | 104 | 36 | 619 | 6 | 660 | 730 | 83 | 400 | 20 | 161
500 | 70.292.0500.07 | 500X68,3 SDR7,4 ISO S-3,2 | 500 | 4.5 |  | 68,3 | 4.6 |  | 245 | 101 | 36 | 619 | 6 | 660 | 730 | 86 | 350 | 20 | 121
560 | 70.292.0560.07 | 560X76,5 SDR7,4 ISO S-3,2 | 560 | 5.1 |  | 76,5 | 4.6 |  | 260 | 102 | 39 | 726 | 7 | 770 | 845 | 90 | 500 | 20 | 268
01/07/2026 22:05