## Worksheet
Diaphragm Valve manually controlled EPDM diaphragm Butt + IR-welding PP natural
Code: 342.14
Dimension | Code | Detail | da(OD) mm | Tol+ | Tol- | da inch | s mm | Tol+ | Tol- | L mm | Tol+ | Tol- | t mm | Tol+ | Tol- | L2 mm | Tol+ | Tol- | L3 mm | h mm | Tol+ | Tol- | b mm | Tol+ | Tol- | DN mm | K mm | Kv l/min | L1 mm | Tol+ | Tol- | Weight
20 | 16.342.1420.11 | 20X1,9 SDR11 ISO S-5 | 20 | 0.3 |  | 0,5 | 1,9 | 0.3 |  | 133 | 2 | 2 | 36 | 1 | 1 | 24,5 | 0.5 | 0.5 | 0 | 100 | 2 | 2 | 85 | 1 | 1 | 15 | M6 | 72 | 16,5 | 0.5 | 0.5 | 0.446
25 | 16.342.1425.11 | 25X2,3 SDR11 ISO S-5 | 25 | 0.3 |  | 0,75 | 2,3 | 0.5 |  | 144 | 2.2 | 2.2 | 36 | 1 | 1 | 24,5 | 0.5 | 0.5 | 0 | 100 | 2 | 2 | 85 | 1 | 1 | 20 | M6 | 93 | 16,5 | 0.5 | 0.5 | 0.456
32 | 16.342.1432.11 | 32X2,9 SDR11 ISO S-5 | 32 | 0.3 |  | 1 | 2,9 | 0.5 |  | 154 | 2.4 | 2.4 | 36 | 1 | 1 | 24,5 | 0.5 | 0.5 | 0 | 107 | 3 | 3 | 85 | 1 | 1 | 25 | M6 | 221 | 20,5 | 0.5 | 0.5 | 0.648
40 | 16.342.1440.11 | 40X3,7 SDR11 ISO S-5 | 40 | 0.4 |  | 1,25 | 3,7 | 0.5 |  | 193 | 3 | 3 | 46 | 1 | 1 | 44 | 0.5 | 0.5 | 0 | 144 | 2 | 2 | 135 | 1 | 1 | 32 | M8 | 450 | 25,5 | 0.5 | 0.5 | 1.49
50 | 16.342.1450.11 | 50X4,6 SDR11 ISO S-5 | 50 | 0.5 |  | 1,5 | 4,6 | 0.6 |  | 194 | 3 | 3 | 48,3 | 1 | 1 | 44 | 0.5 | 0.5 | 0 | 144 | 2 | 2 | 135 | 1 | 1 | 40 | M8 | 500 | 32 | 0.5 | 0.5 | 1.437
63 | 16.342.1463.11 | 63X5,8 SDR11 ISO S-5 | 63 | 0.6 |  | 2 | 5,8 | 0.7 |  | 224 | 3.5 | 3.5 | 54 | 1 | 1 | 44 | 0.5 | 0.5 | 0 | 170 | 2 | 2 | 135 | 1 | 1 | 50 | M8 | 875 | 38,5 | 0.5 | 0.5 | 2.255
04/07/2026 15:53