## Worksheet
Diaphragm Valve manually controlled EPDM/PTFE diaphragm Butt + IR-welding PP natural
Code: 342.15
Dimension | Code | Detail | da(OD) mm | Tol+ | Tol- | da inch | s mm | Tol+ | Tol- | L mm | Tol+ | Tol- | t mm | Tol+ | Tol- | L2 mm | Tol+ | Tol- | L3 mm | h mm | Tol+ | Tol- | b mm | Tol+ | Tol- | DN mm | K mm | Kv l/min | L1 mm | Tol+ | Tol- | Weight
20 | 16.342.1520.11 | 20X1,9 - SDR11 ISO S-5 | 20 | 0.3 |  | 0,5 | 1,9 | 0.3 |  | 133 | 3 | 3 | 36 | 1.5 | 1.5 | 24,5 | 0.75 | 0.75 | 0 | 100 | 3 | 3 | 85 | 1.5 | 1.5 | 15 | 6 | 72 | 16,5 | 0.75 | 0.75 | 0.45
25 | 16.342.1525.11 | 25X2,3 - SDR11 ISO S-5 | 25 | 0.3 |  | 0,75 | 2,3 | 0.5 |  | 144 | 3.3 | 3.3 | 36 | 1.5 | 1.5 | 24,5 | 0.75 | 0.75 | 0 | 100 | 3 | 3 | 85 | 1.5 | 1.5 | 20 | 6 | 93 | 16,5 | 0.75 | 0.75 | 0.447
32 | 16.342.1532.11 | 32X2,9 - SDR11 ISO S-5 | 32 | 0.3 |  | 1 | 2,9 | 0.5 |  | 154 | 3.6 | 3.6 | 36 | 1.5 | 1.5 | 24,5 | 0.75 | 0.75 | 0 | 107 | 4.5 | 4.5 | 85 | 1.5 | 1.5 | 25 | 6 | 221 | 20,5 | 0.75 | 0.75 | 0.644
40 | 16.342.1540.11 | 40X3,7 - SDR11 ISO S-5 | 40 | 0.4 |  | 1,25 | 3,7 | 0.5 |  | 193 | 4.5 | 4.5 | 46 | 1.5 | 1.5 | 44 | 0.75 | 0.75 | 0 | 144 | 3 | 3 | 135 | 1.5 | 1.5 | 32 | 8 | 450 | 25,5 | 0.75 | 0.75 | 1.5
50 | 16.342.1550.11 | 50X4,6 - SDR11 ISO S-5 | 50 | 0.5 |  | 1,5 | 4,6 | 0.6 |  | 194 | 4.5 | 4.5 | 48,3 | 1.5 | 1.5 | 44 | 0.75 | 0.75 | 0 | 144 | 3 | 3 | 135 | 1.5 | 1.5 | 40 | 8 | 500 | 32 | 0.75 | 0.75 | 1.501
63 | 16.342.1563.11 | 63X5,8 - SDR11 ISO S-5 | 63 | 0.6 |  | 2 | 5,8 | 0.7 |  | 224 | 5.25 | 5.25 | 54 | 1.5 | 1.5 | 44 | 0.75 | 0.75 | 0 | 170 | 3 | 3 | 135 | 1.5 | 1.5 | 50 | 8 | 875 | 38,5 | 0.75 | 0.75 | 2.218
04/07/2026 15:53