## Worksheet
Ball Valve M1 FPM-sealing silicone free injection moulded Butt + IR-welding PP grey
Code: 363.15
Dimension | Code | Detail | da(OD) mm | L mm | Tol+ | Tol- | L1 mm | Tol+ | Tol- | d mm | Tol+ | Tol- | h mm | Tol+ | Tol- | b mm | Tol+ | Tol- | p bar | DN mm | s mm | Tol+ | Tol- | h1 mm | Tol+ | Tol- | Weight
20 | 11.363.1520.11 | 20 - SDR11 ISO S-5 | 20 | 124,5 | 1.5 | 1.5 | 14 | 0.75 | 0.75 | 58 | 0.75 | 0.75 | 74,5 | 0.75 | 0.75 | 40 |  |  | 10 | 15 | 1,9 | 0.3 |  | 33 | 0.75 | 0.75 | 0.181
25 | 11.363.1525.11 | 25 - SDR11 ISO S-5 | 25 | 145,5 | 1.5 | 1.5 | 15,5 | 0.75 | 0.75 | 68,5 | 0.75 | 0.75 | 78 | 0.75 | 0.75 | 51 |  |  | 10 | 20 | 2,3 | 0.4 |  | 40 | 0.75 | 0.75 | 0.27
32 | 11.363.1532.11 | 32 - SDR11 ISO S-5 | 32 | 156 | 1.5 | 1.5 | 18 | 0.75 | 0.75 | 75,5 | 0.75 | 0.75 | 80 | 0.75 | 0.75 | 51 |  |  | 10 | 25 | 2,9 | 0.4 |  | 43,5 | 0.75 | 0.75 | 0.314
40 | 11.363.1540.11 | 40 - SDR11 ISO S-5 | 40 | 172,5 | 1.5 | 1.5 | 20,5 | 0.75 | 0.75 | 92 | 0.75 | 0.75 | 98,5 | 0.75 | 0.75 | 63,5 |  |  | 10 | 32 | 3,7 | 0.5 |  | 51 | 0.75 | 0.75 | 0.569
50 | 11.363.1550.11 | 50 - SDR11 ISO S-5 | 50 | 193 | 1.5 | 1.5 | 23,6 | 0.75 | 0.75 | 108 | 0.75 | 0.75 | 113,5 | 0.75 | 0.75 | 72 |  |  | 10 | 40 | 4,6 | 0.6 |  | 56,5 | 0.75 | 0.75 | 0.857
63 | 11.363.1563.11 | 63 - SDR11 ISO S-5 | 63 | 223 | 1.5 | 1.5 | 27,5 | 0.75 | 0.75 | 127,5 | 0.75 | 0.75 | 113,5 | 0.75 | 0.75 | 84 |  |  | 10 | 50 | 5,8 | 0.7 |  | 64,5 | 0.75 | 0.75 | 1.257
75 | 11.363.1575.11 | 75 - SDR11 ISO S-5 | 75 | 275 | 1.5 | 1.5 | 31 | 0.75 | 0.75 | 160 | 0.75 | 0.75 | 161 | 0.75 | 0.75 | 110 |  |  | 10 | 63 | 6,8 | 0.8 |  | 85 | 0.75 | 0.75 | 2.527
90 | 11.363.1590.11 | 90 - SDR11 ISO S-5 | 90 | 292 | 1.5 | 1.5 | 36 | 0.75 | 0.75 | 196,5 | 0.75 | 0.75 | 167 | 0.75 | 0.75 | 132 |  |  | 10 | 80 | 8,2 | 1 |  | 100 | 0.75 | 0.75 | 4.416
110 | 11.363.1511.11 | 110 - SDR11 ISO S-5 | 110 | 316,5 | 4.5 | 4.5 | 40 | 0.75 | 0.75 | 196,5 | 0.75 | 0.75 | 167 | 0.75 | 0.75 | 132 | 0.75 | 0.75 | 10 | 100 | 10 | 1.1 |  | 100 | 0.75 | 0.75 | 4.555
03/07/2026 21:47