## Worksheet
T-Diaphragm Valve manually controlled EPDM/PTFE diaphragm Butt + IR + HPF-welding PVDF UHP natural
Code: 343
Dimension | Code | Detail | da(OD) mm | Tol+ | Tol- | da1(OD1) mm | Tol+ | Tol- | da inch | da1 inch | s mm | Tol+ | Tol- | z mm | Tol+ | Tol- | L mm | Tol+ | Tol- | L1 mm | Tol+ | Tol- | L2 mm | Tol+ | Tol- | L3 mm | Tol+ | Tol- | s1 mm | Tol+ | Tol- | d mm | Tol+ | Tol- | d1 mm | Tol+ | Tol- | h mm | Tol+ | Tol- | b mm | t mm | Tol+ | Tol- | DN mm | DN2 mm | K mm | Kv l/min | cv gal | Weight
20/20 | 35.343.2020.21 | 20/20 - SDR21 MOP 10 bar | 20 | 0.3 |  | 20 | 0.3 |  | 0,5 | 0,5 | 1,9 | 0.4 |  | 144 | 1.5 | 1.5 | 164 | 1.5 | 1.5 | 35,5 | 1.5 | 1.5 | 67 | 1.5 | 1.5 | 38 | 1.5 | 1.5 | 1,9 | 0.4 |  | 118 | 3 | 3 | 26 | 1.5 | 1.5 | 13 | 0.75 | 0.75 | 25 | 20 | 1.5 | 1.5 | 15 | 15 | M6 | 0 | 0 | 0.611
25/20 | 35.343.2520.21 | 25/20 - SDR21 MOP 10 bar | 25 | 0.3 |  | 20 | 0.3 |  | 0,75 | 0,5 | 1,9 | 0.4 |  | 144 | 1.5 | 1.5 | 164 | 1.5 | 1.5 | 36 | 1.5 | 1.5 | 67 | 1.5 | 1.5 | 38 | 1.5 | 1.5 | 1,9 | 0.4 |  | 118 | 3 | 3 | 26 | 1.5 | 1.5 | 14 | 0.75 | 0.75 | 25 | 20 | 1.5 | 1.5 | 20 | 15 | M6 | 58 | 4,06 | 0.601
25/25 | 35.343.2525.21 | 25/25 - SDR21 MOP 10 bar | 25 | 0.3 |  | 25 | 0.3 |  | 0,75 | 0,75 | 1,9 | 0.4 |  | 142 | 1.5 | 1.5 | 164 | 1.5 | 1.5 | 36 | 1.5 | 1.5 | 70 | 1.5 | 1.5 | 38 | 1.5 | 1.5 | 1,9 | 0.4 |  | 118 | 3 | 3 | 26 | 1.5 | 1.5 | 15 | 0.75 | 0.75 | 25 | 20 | 1.5 | 1.5 | 20 | 20 | M6 | 58 | 4,06 | 0.598
32/20 | 35.343.3220.21 | 32/20 - SDR21 MOP 10 bar | 32 | 0.3 |  | 20 | 0.3 |  | 1 | 0,5 | 2,4 | 0.5 |  | 150 | 1.5 | 1.5 | 164 | 1.5 | 1.5 | 36 | 1.5 | 1.5 | 58 | 1.5 | 1.5 | 36 | 1.5 | 1.5 | 1,9 | 0.4 |  | 128 | 3 | 3 | 30 | 1.5 | 1.5 | 17 | 0.75 | 0.75 | 25 | 20 | 1.5 | 1.5 | 25 | 15 | M6 | 184 | 12,88 | 0.88
32/25 | 35.343.3225.21 | 32/25 - SDR21 MOP 10 bar | 32 | 0.3 |  | 25 | 0.3 |  | 1 | 0,75 | 2,4 | 0.5 |  | 150 | 1.5 | 1.5 | 164 | 1.5 | 1.5 | 36 | 1.5 | 1.5 | 60 | 1.5 | 1.5 | 36 | 1.5 | 1.5 | 1,9 | 0.4 |  | 128 | 3 | 3 | 30 | 1.5 | 1.5 | 17 | 0.75 | 0.75 | 25 | 20 | 1.5 | 1.5 | 25 | 20 | M6 | 188 | 13,16 | 0.88
32/32 | 35.343.3232.21 | 32/32 - SDR21 MOP 10 bar | 32 | 0.3 |  | 32 | 0.3 |  | 1 | 1 | 2,4 | 0.5 |  | 150 | 1.5 | 1.5 | 164 | 1.5 | 1.5 | 36 | 1.5 | 1.5 | 61 | 1.5 | 1.5 | 36 | 1.5 | 1.5 | 2,4 | 0.5 |  | 128 | 3 | 3 | 30 | 1.5 | 1.5 | 18 | 0.75 | 0.75 | 25 | 20 | 1.5 | 1.5 | 25 | 25 | M6 | 195 | 13,65 | 0.891
40/20 | 35.343.4020.21 | 40/20 - SDR21 MOP 10 bar | 40 | 0.4 |  | 20 | 0.3 |  | 1,25 | 0,5 | 2,4 | 0.5 |  | 155 | 1.5 | 1.5 | 184 | 1.5 | 1.5 | 46 | 1.5 | 1.5 | 58 | 1.5 | 1.5 | 36 | 1.5 | 1.5 | 1,9 | 0.4 |  | 128 | 3 | 3 | 35 | 1.5 | 1.5 | 21 | 0.75 | 0.75 | 25 | 20 | 1.5 | 1.5 | 32 | 15 | M6 | 199 | 13,93 | 0.913
40/25 | 35.343.4025.21 | 40/25 - SDR21 MOP 10 bar | 40 | 0.4 |  | 25 | 0.3 |  | 1,25 | 0,75 | 2,4 | 0.5 |  | 155 | 1.5 | 1.5 | 184 | 1.5 | 1.5 | 46 | 1.5 | 1.5 | 60 | 1.5 | 1.5 | 36 | 1.5 | 1.5 | 1,9 | 0.4 |  | 128 | 3 | 3 | 35 | 1.5 | 1.5 | 21,5 | 0.75 | 0.75 | 25 | 20 | 1.5 | 1.5 | 32 | 20 | M6 | 205 | 14,35 | 0.916
40/32 | 35.343.4032.21 | 40/32 - SDR21 MOP 10 bar | 40 | 0.4 |  | 32 | 0.3 |  | 1,25 | 1 | 2,4 | 0.5 |  | 155 | 1.5 | 1.5 | 184 | 1.5 | 1.5 | 46 | 1.5 | 1.5 | 61 | 1.5 | 1.5 | 36 | 1.5 | 1.5 | 2,4 | 0.5 |  | 128 | 3 | 3 | 35 | 1.5 | 1.5 | 21,5 | 0.75 | 0.75 | 25 | 20 | 1.5 | 1.5 | 32 | 25 | M6 | 210 | 14,7 | 0.934
40/40 | 35.343.4040.21 | 40/40 - SDR21 MOP 10 bar | 40 | 0.4 |  | 40 | 0.4 |  | 1,25 | 1,25 | 2,4 | 0.5 |  | 236 | 1.5 | 1.5 | 237 | 1.5 | 1.5 | 47 | 0.75 | 0.75 | 101,5 | 1.5 | 1.5 | 0 |  |  | 2,4 | 0.5 |  | 189 | 3 | 3 | 47 | 1.5 | 1.5 | 21,5 | 0.75 | 0.75 | 45 | 47 | 1.5 | 1.5 | 32 | 32 | M8 | 0 | 0 | 2.638
50/20 | 35.343.5020.21 | 50/20 - SDR21 MOP 10 bar | 50 | 0.4 |  | 20 | 0.3 |  | 1,5 | 0,5 | 3 | 0.6 |  | 160,5 | 1.5 | 1.5 | 184 | 1.5 | 1.5 | 46 | 1.5 | 1.5 | 59 | 1.5 | 1.5 | 36 | 1.5 | 1.5 | 1,9 | 0.4 |  | 128 | 3 | 3 | 39 | 1.5 | 1.5 | 26,5 | 0.75 | 0.75 | 25 | 20 | 1.5 | 1.5 | 40 | 15 | M6 | 216 | 15,12 | 1.003
50/25 | 35.343.5025.21 | 50/25 - SDR21 MOP 10 bar | 50 | 0.4 |  | 25 | 0.3 |  | 1,5 | 0,75 | 3 | 0.6 |  | 160,5 | 1.5 | 1.5 | 184 | 1.5 | 1.5 | 46 | 1.5 | 1.5 | 60 | 1.5 | 1.5 | 36 | 1.5 | 1.5 | 1,9 | 0.4 |  | 128 | 3 | 3 | 39 | 1.5 | 1.5 | 26,5 | 0.75 | 0.75 | 25 | 20 | 1.5 | 1.5 | 40 | 20 | M6 | 220 | 15,4 | 0.961
50/32 | 35.343.5032.21 | 50/32 - SDR21 MOP 10 bar | 50 | 0.4 |  | 32 | 0.3 |  | 1,5 | 1 | 3 | 0.6 |  | 160 | 1.5 | 1.5 | 184 | 1.5 | 1.5 | 46 | 1.5 | 1.5 | 61 | 1.5 | 1.5 | 36 | 1.5 | 1.5 | 2,4 | 0.5 |  | 128 | 3 | 3 | 39 | 1.5 | 1.5 | 26,5 | 0.75 | 0.75 | 25 | 20 | 1.5 | 1.5 | 40 | 25 | M6 | 228 | 15,96 | 0.995
50/40 | 35.343.5040.21 | 50/40 - SDR21 MOP 10 bar | 50 | 0.4 |  | 40 | 0.4 |  | 1,5 | 1,25 | 3 | 0.6 |  | 238 | 1.5 | 1.5 | 238 | 1.5 | 1.5 | 47 | 1.5 | 1.5 | 96 | 0.5 | 0.5 | 0 |  |  | 2,4 | 0.5 |  | 200 |  |  | 53 |  |  | 25,5 | 0.5 | 0.5 | 45 | 57 | 1 | 1 | 40 | 32 | M8 | 0 | 0 | 3.01
50/50 | 35.343.5050.21 | 50/50 - SDR21 MOP 10 bar | 50 | 0.4 |  | 50 | 0.4 |  | 1,5 | 1,5 | 3 | 0.6 |  | 239 | 1.5 | 1.5 | 238 | 1.5 | 1.5 | 47 | 1.5 | 1.5 | 101 | 0.75 | 0.75 | 0 |  |  | 3 | 0.6 |  | 200 | 3 | 3 | 53 | 1.5 | 1.5 | 26,5 | 0.75 | 0.75 | 45 | 57 | 1.5 | 1.5 | 40 | 40 | M8 | 0 | 0 | 3.02
63/20 | 35.343.6320.21 | 63/20 - SDR21 MOP 10 bar | 63 | 0.4 |  | 20 | 0.3 |  | 2 | 0,5 | 3 | 0.6 |  | 168 | 1.5 | 1.5 | 184 | 1.5 | 1.5 | 46 | 1.5 | 1.5 | 58 | 1.5 | 1.5 | 36 | 1.5 | 1.5 | 1,9 | 0.4 |  | 128 | 3 | 3 | 46,5 | 1.5 | 1.5 | 33 | 0.75 | 0.75 | 25 | 20 | 1.5 | 1.5 | 50 | 15 | M6 | 227 | 15,89 | 1.04
63/25 | 35.343.6325.21 | 63/25 - SDR21 MOP 10 bar | 63 | 0.4 |  | 25 | 0.3 |  | 2 | 0,75 | 3 | 0.6 |  | 168 | 1.5 | 1.5 | 184 | 1.5 | 1.5 | 46 | 1.5 | 1.5 | 60 | 1.5 | 1.5 | 36 | 1.5 | 1.5 | 1,9 | 0.4 |  | 128 | 3 | 3 | 46,5 | 1.5 | 1.5 | 33 | 0.75 | 0.75 | 25 | 20 | 1.5 | 1.5 | 50 | 20 | M6 | 233 | 16,31 | 1.083
63/32 | 35.343.6332.21 | 63/32 - SDR21 MOP 10 bar | 63 | 0.4 |  | 32 | 0.3 |  | 2 | 1 | 3 | 0.6 |  | 168 | 1.5 | 1.5 | 184 | 1.5 | 1.5 | 46 | 1.5 | 1.5 | 61 | 1.5 | 1.5 | 36 | 1.5 | 1.5 | 2,4 | 0.5 |  | 128 | 3 | 3 | 46,5 | 1.5 | 1.5 | 33 | 0.75 | 0.75 | 25 | 20 | 1.5 | 1.5 | 50 | 25 | M6 | 240 | 16,8 | 1.085
63/40 | 35.343.6340.21 | 63/40 - SDR21 MOP 10 bar | 63 | 0.4 |  | 40 | 0.4 |  | 2 | 1,25 | 3 | 0.6 |  | 242 | 1.5 | 1.5 | 235 | 1.5 | 1.5 | 46 | 1.5 | 1.5 | 88,5 | 1.5 | 1.5 | 50 | 1.5 | 1.5 | 2,4 | 0.5 |  | 199 | 3 | 3 | 60 | 1.5 | 1.5 | 33 | 0.75 | 0.75 | 45 | 57 | 1.5 | 1.5 | 50 | 32 | M8 | 435 | 30,45 | 3.102
63/50 | 35.343.6350.21 | 63/50 - SDR21 MOP 10 bar | 63 | 0.4 |  | 50 | 0.4 |  | 2 | 1,5 | 3 | 0.6 |  | 242 | 1.5 | 1.5 | 235 | 1.5 | 1.5 | 46 | 1.5 | 1.5 | 93 | 0.75 | 0.75 | 50 | 1.5 | 1.5 | 3 | 0.6 |  | 199 | 3 | 3 | 60 | 1.5 | 1.5 | 33 | 0.75 | 0.75 | 45 | 57 | 1.5 | 1.5 | 50 | 40 | M8 | 503 | 35,21 | 3.142
63/63 | 35.343.6363.21 | 63/63 - SDR21 MOP 10 bar | 63 | 0.4 |  | 63 | 0.4 |  | 2 | 2 | 3 | 0.6 |  | 242 | 1.5 | 1.5 | 235 | 1.5 | 1.5 | 46 | 1.5 | 1.5 | 100 | 0.75 | 0.75 | 50 | 1.5 | 1.5 | 3 | 0.6 |  | 199 | 3 | 3 | 60 | 1.5 | 1.5 | 33 | 0.75 | 0.75 | 45 | 57 | 1.5 | 1.5 | 50 | 50 | M8 | 574 | 40,18 | 3.112
75/25 | 35.343.7525.21 | 75/25 - SDR21 MOP 10 bar | 75 | 0.4 |  | 25 | 0.3 |  | 2,5 | 0,75 | 3,6 | 0.6 |  | 179 | 1.5 | 1.5 | 210 | 1.5 | 1.5 | 33 | 1.5 | 1.5 | 60,5 | 1.5 | 1.5 | 38 | 1.5 | 1.5 | 1,9 | 0.4 |  | 133 | 3 | 3 | 56 | 1.5 | 1.5 | 23 | 0.75 | 0.75 | 25 | 33 | 1.5 | 1.5 | 65 | 20 | M6 | 243 | 17,01 | 1.232
75/32 | 35.343.7532.21 | 75/32 - SDR21 MOP 10 bar | 75 | 0.4 |  | 32 | 0.3 |  | 2,5 | 1 | 3,6 | 0.6 |  | 179 | 1.5 | 1.5 | 210 | 1.5 | 1.5 | 33 | 1.5 | 1.5 | 65 | 1.5 | 1.5 | 38 | 1.5 | 1.5 | 2,4 | 0.5 |  | 133 | 3 | 3 | 56 | 1.5 | 1.5 | 23 | 0.75 | 0.75 | 25 | 33 | 1.5 | 1.5 | 65 | 25 | M6 | 250 | 17,5 | 1.26
75/40 | 35.343.7540.21 | 75/40 - SDR21 MOP 10 bar | 75 | 0.4 |  | 40 | 0.4 |  | 2,5 | 1,25 | 3,6 | 0.6 |  | 248 | 1.5 | 1.5 | 210 | 1.5 | 1.5 | 33 | 1.5 | 1.5 | 88 | 1.5 | 1.5 | 50 | 1.5 | 1.5 | 2,4 | 0.5 |  | 199 | 3 | 3 | 65 | 1.5 | 1.5 | 39 | 0.75 | 0.75 | 45 | 63 | 1.5 | 1.5 | 63 | 32 | M8 | 447 | 31,29 | 3.26
75/50 | 35.343.7550.21 | 75/50 - SDR21 MOP 10 bar | 75 | 0.4 |  | 50 | 0.4 |  | 2,5 | 1,5 | 3,6 | 0.6 |  | 248 | 1.5 | 1.5 | 210 | 1.5 | 1.5 | 33 | 1.5 | 1.5 | 93 | 1.5 | 1.5 | 50 | 1.5 | 1.5 | 3 | 0.6 |  | 199 | 3 | 3 | 65 | 1.5 | 1.5 | 39 | 0.75 | 0.75 | 45 | 63 | 1.5 | 1.5 | 63 | 40 | M8 | 520 | 36,4 | 3.217
75/63 | 35.343.7563.21 | 75/63 - SDR21 MOP 10 bar | 75 | 0.4 |  | 63 | 0.4 |  | 2,5 | 2 | 3,6 | 0.6 |  | 248 | 1.5 | 1.5 | 210 | 1.5 | 1.5 | 33 | 1.5 | 1.5 | 100 | 0.75 | 0.75 | 50 | 1.5 | 1.5 | 3 | 0.6 |  | 199 | 3 | 3 | 65 | 1.5 | 1.5 | 39 | 0.75 | 0.75 | 45 | 63 | 1.5 | 1.5 | 63 | 50 | M8 | 582 | 40,74 | 3.195
90/20 | 35.343.9020.21 | 90/20 - SDR21 MOP 10 bar | 90 | 0.4 |  | 20 | 0.3 |  | 3 | 0,5 | 4,3 | 0.7 |  | 188 | 1.5 | 1.5 | 210 | 1.5 | 1.5 | 33 | 1.5 | 1.5 | 58 | 1.5 | 1.5 | 38 | 1.5 | 1.5 | 1,9 | 0.4 |  | 135 | 3 | 3 | 65 | 1.5 | 1.5 | 23,5 | 0.75 | 0.75 | 25 | 36 | 1.5 | 1.5 | 80 | 15 | M6 | 0 | 0 | 0.92
90/25 | 35.343.9025.21 | 90/25 - SDR21 MOP 10 bar | 90 | 0.4 |  | 25 | 0.3 |  | 3 | 0,75 | 4,3 | 0.7 |  | 188 | 1.5 | 1.5 | 210 | 1.5 | 1.5 | 33 | 1.5 | 1.5 | 60,5 | 1.5 | 1.5 | 38 | 1.5 | 1.5 | 1,9 | 0.4 |  | 135 | 3 | 3 | 65 | 1.5 | 1.5 | 23,5 | 0.75 | 0.75 | 25 | 36 | 1.5 | 1.5 | 80 | 20 | M6 | 249 | 17,43 | 1.451
90/32 | 35.343.9032.21 | 90/32 - SDR21 MOP 10 bar | 90 | 0.4 |  | 32 | 0.3 |  | 3 | 1 | 4,3 | 0.7 |  | 188 | 1.5 | 1.5 | 210 | 1.5 | 1.5 | 33 | 1.5 | 1.5 | 64 | 1.5 | 1.5 | 38 | 1.5 | 1.5 | 2,4 | 0.5 |  | 135 | 3 | 3 | 65 | 1.5 | 1.5 | 23,5 | 0.75 | 0.75 | 25 | 36 | 1.5 | 1.5 | 80 | 25 | M6 | 258 | 18,06 | 1.447
90/40 | 35.343.9040.21 | 90/40 - SDR21 MOP 10 bar | 90 | 0.4 |  | 40 | 0.4 |  | 3 | 1,25 | 4,3 | 0.7 |  | 255 | 1.5 | 1.5 | 210 | 1.5 | 1.5 | 33 | 1.5 | 1.5 | 88 | 1.5 | 1.5 | 50 | 1.5 | 1.5 | 2,4 | 0.5 |  | 199 | 3 | 3 | 72 | 1.5 | 1.5 | 46,5 | 0.75 | 0.75 | 45 | 68 | 1.5 | 1.5 | 80 | 32 | M8 | 460 | 32,2 | 3.403
90/50 | 35.343.9050.21 | 90/50 - SDR21 MOP 10 bar | 90 | 0.4 |  | 50 | 0.4 |  | 3 | 1,5 | 4,3 | 0.7 |  | 255 | 1.5 | 1.5 | 210 | 1.5 | 1.5 | 33 | 1.5 | 1.5 | 93,5 | 1.5 | 1.5 | 50 | 1.5 | 1.5 | 3 | 0.6 |  | 199 | 3 | 3 | 72 | 1.5 | 1.5 | 46,5 | 0.75 | 0.75 | 45 | 65 | 1.5 | 1.5 | 80 | 40 | M8 | 532 | 37,24 | 3.42
90/63 | 35.343.9063.21 | 90/63 - SDR21 MOP 10 bar | 90 | 0.4 |  | 63 | 0.4 |  | 3 | 2 | 4,3 | 0.7 |  | 255 | 1.5 | 1.5 | 210 | 1.5 | 1.5 | 33 | 0.75 | 0.75 | 100 | 1.5 | 1.5 | 50 | 1.5 | 1.5 | 3 | 0.6 |  | 199 | 3 | 3 | 72 | 1.5 | 1.5 | 46,5 | 0.75 | 0.75 | 45 | 65 | 1.5 | 1.5 | 80 | 50 | M8 | 601 | 42,07 | 3.372
110/20 | 35.343.1120.21 | 110/20 - SDR21 MOP 10 bar | 110 | 0.5 |  | 20 | 0.3 |  | 4 | 0,5 | 5,3 | 0.8 |  | 195 | 1.5 | 1.5 | 210 | 1.5 | 1.5 | 33 | 1.5 | 1.5 | 56 | 1.5 | 1.5 | 35 | 1.5 | 1.5 | 1,9 | 0.4 |  | 140 | 3 | 3 | 71 | 1.5 | 1.5 | 33,5 | 0.75 | 0.75 | 25 | 48,5 | 1.5 | 1.5 | 100 | 20 | M6 | 0 | 0 | 1.728
110/25 | 35.343.1125.21 | 110/25 - SDR21 MOP 10 bar | 110 | 0.5 |  | 25 | 0.3 |  | 4 | 0,75 | 5,3 | 0.8 |  | 198 | 1.5 | 1.5 | 210 | 1.5 | 1.5 | 33 | 1.5 | 1.5 | 57,5 | 1.5 | 1.5 | 38 | 1.5 | 1.5 | 1,9 | 0.4 |  | 140 | 3 | 3 | 71 | 1.5 | 1.5 | 33,5 | 0.75 | 0.75 | 25 | 43 | 1.5 | 1.5 | 100 | 20 | M6 | 256 | 17,92 | 1.74
110/32 | 35.343.1132.21 | 110/32 - SDR21 MOP 10 bar | 110 | 0.5 |  | 32 | 0.3 |  | 4 | 1 | 5,3 | 0.8 |  | 198 | 1.5 | 1.5 | 210 | 1.5 | 1.5 | 33 | 1.5 | 1.5 | 61 | 1.5 | 1.5 | 38 | 1.5 | 1.5 | 2,4 | 0.5 |  | 140 | 3 | 3 | 71 | 1.5 | 1.5 | 33,5 | 0.75 | 0.75 | 25 | 43 | 1.5 | 1.5 | 100 | 25 | M6 | 265 | 18,55 | 1.748
110/40 | 35.343.1140.21 | 110/40 - SDR21 MOP 10 bar | 110 | 0.5 |  | 40 | 0.4 |  | 4 | 1,25 | 5,3 | 0.8 |  | 267 | 1.5 | 1.5 | 210 | 1.5 | 1.5 | 33 | 1.5 | 1.5 | 88,5 | 1.5 | 1.5 | 50 | 1.5 | 1.5 | 2,4 | 0.5 |  | 199 | 3 | 3 | 72 | 1.5 | 1.5 | 56,5 | 0.75 | 0.75 | 45 | 75 | 1.5 | 1.5 | 100 | 32 | M8 | 0 | 0 | 3.734
110/50 | 35.343.1150.21 | 110/50 - SDR21 MOP 10 bar | 110 | 0.5 |  | 50 | 0.4 |  | 4 | 1,5 | 5,3 | 0.8 |  | 267 | 1.5 | 1.5 | 210 | 1.5 | 1.5 | 33 | 1.5 | 1.5 | 93,5 | 1.5 | 1.5 | 50 | 1.5 | 1.5 | 3 | 0.6 |  | 199 | 3 | 3 | 72 | 1.5 | 1.5 | 56,5 | 0.75 | 0.75 | 45 | 78 | 1.5 | 1.5 | 100 | 40 | M8 | 548 | 38,36 | 3.734
110/63 | 35.343.1163.21 | 110/63 - SDR21 MOP 10 bar | 110 | 0.5 |  | 63 | 0.4 |  | 4 | 2 | 5,3 | 0.8 |  | 267 | 1.5 | 1.5 | 210 | 1.5 | 1.5 | 33 | 1.5 | 1.5 | 100 | 1.5 | 1.5 | 50 | 1.5 | 1.5 | 3 | 0.6 |  | 199 | 3 | 3 | 72 | 1.5 | 1.5 | 56,5 | 0.75 | 0.75 | 45 | 75 | 1.5 | 1.5 | 100 | 50 | M8 | 623 | 43,61 | 3.717
140/32 | 35.343.1432.21 | 140/32 - SDR21 MOP 10 bar | 140 | 0.8 |  | 32 | 0.3 |  | 5 | 1 | 6,7 | 0.9 |  | 213 | 3 | 3 | 212 | 3 | 3 | 51 | 1.5 | 1.5 | 62 | 1.5 | 1.5 | 35 | 1.5 | 1.5 | 2,4 | 0.5 |  | 144 | 1.5 | 1.5 | 84,5 | 1.5 | 1.5 | 18 | 0.75 | 0.75 | 25 | 30 | 1.5 | 1.5 | 125 | 25 | M8 | 0 | 0 | 2.28
140/40 | 35.343.1440.21 | 140/40 - SDR21 MOP 10 bar | 140 | 0.8 |  | 40 | 0.4 |  | 5 | 1,25 | 6,7 | 0.9 |  | 281 | 9 | 9 | 250 | 1.5 | 1.5 | 54 | 1.5 | 1.5 | 100 | 0.75 | 0.75 | 48 | 1.5 | 1.5 | 2,4 | 0.5 |  | 205 | 2.25 | 2.25 | 95 | 1.5 | 1.5 | 33 | 0.75 | 0.75 | 45 | 58 | 1.5 | 1.5 | 125 | 32 | M6 | 0 | 0 | 4.61
140/50 | 35.343.1450.21 | 140/50 - SDR21 MOP 10 bar | 140 | 0.8 |  | 50 | 0.4 |  | 5 | 2 | 6,7 | 0.9 |  | 281 | 9 | 9 | 250 | 1.5 | 1.5 | 54 | 0.75 | 0.75 | 100 | 0.75 | 0.75 | 48 | 1.5 | 1.5 | 3 | 0.6 |  | 205 | 3 | 3 | 95 | 1.5 | 1.5 | 33 | 0.75 | 0.75 | 45 | 58 | 1.5 | 1.5 | 125 | 50 | M6 | 0 | 0 | 4.3
140/63 | 35.343.1463.21 | 140/63 - SDR21 MOP 10 bar | 140 | 0.8 |  | 63 | 0.4 |  | 5 | 2 | 6,7 | 0.9 |  | 280 | 1.5 | 1.5 | 250 | 3 | 3 | 54 | 1.5 | 1.5 | 101,5 | 1.5 | 1.5 | 48 | 1.5 | 1.5 | 3 | 0.6 |  | 205 | 3 | 3 | 95 | 1.5 | 1.5 | 33 | 0.75 | 0.75 | 45 | 58 | 1 | 1 | 125 | 50 | M8 | 0 | 0 | 4.595
160/32 | 35.343.1632.21 | 160/32 - SDR21 MOP 10 bar | 160 | 1 |  | 32 | 0.3 |  | 5 | 1 | 7,7 | 1 |  | 224 | 3 | 3 | 212 | 3 | 3 | 52 | 1.5 | 1.5 | 62 | 1.5 | 1.5 | 35 | 1.5 | 1.5 | 2,4 | 0.5 |  | 144 | 3 | 3 | 105 | 1.5 | 1.5 | 18 | 0.75 | 0.75 | 25 | 30 | 1.5 | 1.5 | 150 | 25 | M8 | 0 | 0 | 2.63
160/40 | 35.343.1640.21 | 160/40 - SDR21 MOP 10 bar | 160 | 1 |  | 40 | 0.4 |  | 5 | 1,25 | 7,7 | 1 |  | 290 | 9 | 9 | 250 | 1.5 | 1.5 | 54 | 0.75 | 0.75 | 100 | 0.75 | 0.75 | 48 | 1.5 | 1.5 | 2,4 | 0.5 |  | 205 | 3 | 3 | 103 | 1.5 | 1.5 | 34 | 0.75 | 0.75 | 45 | 58 | 1.5 | 1.5 | 150 | 32 | M6 | 0 | 0 | 4.8
160/50 | 35.343.1650.21 | 160/50 - SDR21 MOP 10 bar | 160 | 1 |  | 50 | 0.4 |  | 5 | 1,5 | 7,7 | 1 |  | 290 | 9 | 9 | 250 | 1.5 | 1.5 | 54 | 0.75 | 0.75 | 100 | 0.75 | 0.75 | 48 | 1.5 | 1.5 | 3 | 0.6 |  | 205 | 3 | 3 | 103 | 1.5 | 1.5 | 34 | 0.75 | 0.75 | 45 | 58 | 1.5 | 1.5 | 150 | 50 | M6 | 0 | 0 | 4.915
160/63 | 35.343.1663.21 | 160/63 - SDR21 MOP 10 bar | 160 | 1 |  | 63 | 0.4 |  | 5 | 2 | 7,7 | 1 |  | 290 | 1.5 | 1.5 | 250 | 2.3 |  | 54,5 | 1.5 | 1.5 | 101,5 | 1.5 | 1.5 | 48 | 1.5 | 1.5 | 3 | 0.6 |  | 205 | 3 | 3 | 103 | 1.5 | 1.5 | 34 | 0.5 | 0.5 | 45 | 58 | 1 | 1 | 150 | 50 | M8 | 0 | 0 | 4.97
90/20 | 35.343.9020.31 | 90/20 - SDR33/21 MOP 10 bar | 90 | 0.4 |  | 20 | 0.3 |  | 3 | 0,5 | 2,8 | 0.5 |  | 188 | 1.5 | 1.5 | 210 | 1.5 | 1.5 | 33 | 1.5 | 1.5 | 58 | 1.5 | 1.5 | 38 | 1.5 | 1.5 | 1,9 | 0.4 |  | 135 | 3 | 3 | 65 | 1.5 | 1.5 | 23,5 | 0.75 | 0.75 | 25 | 36 | 1.5 | 1.5 | 80 | 15 | M6 | 0 | 0 | 1.416
90/25 | 35.343.9025.31 | 90/25 - SDR33/21 MOP 10 bar | 90 | 0.4 |  | 25 | 0.3 |  | 3 | 0,75 | 2,8 | 0.5 |  | 188 | 1.5 | 1.5 | 210 | 1.5 | 1.5 | 33 | 1.5 | 1.5 | 60,5 | 1.5 | 1.5 | 38 | 1.5 | 1.5 | 1,9 | 0.4 |  | 135 | 3 | 3 | 65 | 1.5 | 1.5 | 23,5 | 0.75 | 0.75 | 25 | 36 | 1.5 | 1.5 | 80 | 20 | M6 | 249 | 17,43 | 1.421
90/32 | 35.343.9032.31 | 90/32 - SDR33/21 MOP 10 bar | 90 | 0.4 |  | 32 | 0.3 |  | 3 | 1 | 2,8 | 0.5 |  | 188 | 1.5 | 1.5 | 210 | 1.5 | 1.5 | 33 | 1.5 | 1.5 | 64 | 1.5 | 1.5 | 38 | 1.5 | 1.5 | 2,4 | 0.5 |  | 135 | 3 | 3 | 65 | 1.5 | 1.5 | 23,5 | 0.75 | 0.75 | 25 | 36 | 1.5 | 1.5 | 80 | 25 | M6 | 258 | 18,06 | 1.327
90/40 | 35.343.9040.31 | 90/40 - SDR33/21 MOP 10 bar | 90 | 0.4 |  | 40 | 0.4 |  | 3 | 1,25 | 2,8 | 0.5 |  | 255 | 1.5 | 1.5 | 210 | 1.5 | 1.5 | 33 | 1.5 | 1.5 | 88 | 1.5 | 1.5 | 50 | 1.5 | 1.5 | 2,4 | 0.5 |  | 199 | 3 | 3 | 72 | 1.5 | 1.5 | 46,5 | 0.75 | 0.75 | 45 | 68 | 1.5 | 1.5 | 80 | 32 | M8 | 460 | 32,2 | 3.27
90/50 | 35.343.9050.31 | 90/50 - SDR33/21 MOP 10 bar | 90 | 0.4 |  | 50 | 0.4 |  | 3 | 1,5 | 2,8 | 0.5 |  | 255 | 1.5 | 1.5 | 210 | 1.5 | 1.5 | 33 | 1.5 | 1.5 | 93,5 | 1.5 | 1.5 | 50 | 1.5 | 1.5 | 3 | 0.6 |  | 199 | 3 | 3 | 72 | 1.5 | 1.5 | 46,5 | 0.75 | 0.75 | 45 | 65 | 1.5 | 1.5 | 80 | 40 | M8 | 532 | 37,24 | 3.38
90/63 | 35.343.9063.31 | 90/63 - SDR33/21 MOP 10 bar | 90 | 0.4 |  | 63 | 0.4 |  | 3 | 2 | 2,8 | 0.5 |  | 255 | 1.5 | 1.5 | 210 | 1.5 | 1.5 | 33 | 0.75 | 0.75 | 100 | 1.5 | 1.5 | 50 | 1.5 | 1.5 | 3 | 0.6 |  | 199 | 3 | 3 | 72 | 1.5 | 1.5 | 46,5 | 0.75 | 0.75 | 45 | 65 | 1.5 | 1.5 | 80 | 50 | M8 | 601 | 42,07 | 3.24
110/20 | 35.343.1120.31 | 110/20 - SDR33/21 MOP 10 bar | 110 | 0.5 |  | 20 | 0.3 |  | 4 | 0,5 | 3,4 | 0.6 |  | 192 | 1.5 | 1.5 | 210 | 1.5 | 1.5 | 33 | 1.5 | 1.5 | 56 | 1.5 | 1.5 | 35 | 1.5 | 1.5 | 1,9 | 0.4 |  | 140 | 3 | 3 | 71 | 1.5 | 1.5 | 33,5 | 0.75 | 0.75 | 25 | 48,5 | 1.5 | 1.5 | 100 | 20 | M6 | 0 | 0 | 1.67
110/25 | 35.343.1125.31 | 110/25 - SDR33/21 MOP 10 bar | 110 | 0.5 |  | 25 | 0.3 |  | 4 | 0,75 | 3,4 | 0.6 |  | 198 | 1.5 | 1.5 | 210 | 1.5 | 1.5 | 33 | 1.5 | 1.5 | 57,5 | 1.5 | 1.5 | 38 | 1.5 | 1.5 | 1,9 | 0.4 |  | 140 | 3 | 3 | 71 | 1.5 | 1.5 | 33,5 | 0.75 | 0.75 | 25 | 43 | 1.5 | 1.5 | 100 | 20 | M6 | 256 | 17,92 | 1.662
110/32 | 35.343.1132.31 | 110/32 - SDR33/21 MOP 10 bar | 110 | 0.5 |  | 32 | 0.3 |  | 4 | 1 | 3,4 | 0.6 |  | 198 | 1.5 | 1.5 | 210 | 1.5 | 1.5 | 33 | 1.5 | 1.5 | 61 | 1.5 | 1.5 | 38 | 1.5 | 1.5 | 2,4 | 0.5 |  | 140 | 3 | 3 | 71 | 1.5 | 1.5 | 33,5 | 0.75 | 0.75 | 25 | 43 | 1.5 | 1.5 | 100 | 25 | M6 | 265 | 18,55 | 1.62
110/40 | 35.343.1140.31 | 110/40 - SDR33/21 MOP 10 bar | 110 | 0.5 |  | 40 | 0.4 |  | 4 | 1,25 | 3,4 | 0.6 |  | 267 | 1.5 | 1.5 | 210 | 1.5 | 1.5 | 33 | 1.5 | 1.5 | 88,5 | 1.5 | 1.5 | 50 | 1.5 | 1.5 | 2,4 | 0.5 |  | 199 | 3 | 3 | 72 | 1.5 | 16.5 | 56,5 | 0.75 | 0.75 | 45 | 75 | 1.5 | 1.5 | 100 | 32 | M8 | 0 | 0 | 3.64
110/50 | 35.343.1150.31 | 110/50 - SDR33/21 MOP 10 bar | 110 | 0.5 |  | 50 | 0.4 |  | 4 | 1,5 | 3,4 | 0.6 |  | 267 | 1.5 | 1.5 | 210 | 1.5 | 1.5 | 33 | 1.5 | 1.5 | 93,5 | 1.5 | 1.5 | 50 | 1.5 | 1.5 | 3 | 0.6 |  | 199 | 3 | 3 | 72 | 1.5 | 1.5 | 56,5 | 0.75 | 0.75 | 45 | 78 | 1.5 | 1.5 | 100 | 40 | M8 | 548 | 38,36 | 3.691
110/63 | 35.343.1163.31 | 110/63 - SDR33/21 MOP 10 bar | 110 | 0.5 |  | 63 | 0.4 |  | 4 | 2 | 3,4 | 0.6 |  | 267 | 1.5 | 1.5 | 210 | 1.5 | 1.5 | 33 | 1.5 | 1.5 | 100 | 1.5 | 1.5 | 50 | 1.5 | 1.5 | 3 | 0.6 |  | 199 | 3 | 3 | 72 | 1.5 | 1.5 | 56,5 | 0.75 | 0.75 | 45 | 75 | 1.5 | 1.5 | 100 | 50 | M8 | 623 | 43,61 | 3.589
04/07/2026 15:07