## Worksheet
Stop-Off-Saddle MOP gas 10bar W/P-TW injection moulded Electro-fusion PE 100-RC black
Code: 075
Dimension | Code | Detail | da(OD) mm | G inch | G1 inch | d2 mm | Tol+ | Tol- | d3 mm | b mm | h mm | Tol+ | Tol- | h1 mm | h2 mm | Tol+ | Tol- | L3 mm | t mm | Weight
90 | 70.075.9063.11 | 90/2½" SDR 17-11 PN16 | 90 | 2 | 2,5 | 57,4 | 0.15 | 0.15 | 93 | 120 | 115 | 3 | 3 | 127 | 70 | 0.75 | 1.5 | 159 | 73 | 1.38
110 | 70.075.1163.11 | 110/2½" SDR 17-11 PN16 | 110 | 2 | 2,5 | 57,4 | 0.15 | 0.15 | 93 | 143,5 | 125 | 3 | 3 | 137 | 70 | 0.75 | 1.5 | 164 | 83 | 1.42
125 | 70.075.1263.11 | 125/2½" SDR 17-11 PN16 | 125 | 2 | 2,5 | 57,4 | 0.15 | 0.15 | 93 | 155 | 132,5 | 3 | 3 | 144,5 | 70 | 0.75 | 1.5 | 164 | 91 | 1.44
160 | 70.075.1663.11 | 160/2½" SDR 17-11 PN16 | 160 | 2 | 2,5 | 57,4 | 0.15 | 0.15 | 93 | 193,5 | 150 | 1.5 | 1.5 | 162 | 70 | 0.75 | 1.5 | 164 | 108 | 1.62
01/07/2026 19:50