## Worksheet
Spigot saddle MOP water 16bar/gas 10bar W/P-TW injection moulded Electro-fusion PE 100-RC black
Code: 288
Availability and minimum order quantity on request.
Dimension | Code | Detail | da(OD) mm | da1(OD1) mm | Tol+ | Tol- | h mm | d3 mm | b mm | s mm | Tol+ | Tol- | alph [°] | L mm | Tol+ | Tol- | Weight
90/20 | 70.288.9020.11 | 90/20 SDR 17 - 11 | 90 | 20 | 0.3 |  | 130 | 12 | 120 | 3 | 0.4 |  | 0 | 56 | 1 | 1 | 0.179
90/40 | 70.288.9040.11 | 90/40 SDR 17 - 11 | 90 | 40 | 0.4 |  | 130 | 32 | 120 | 3,7 | 0.5 |  | 0 | 64 | 1 | 1 | 0.288
110/20 | 70.288.1120.11 | 110/20 SDR 17 - 11 | 110 | 20 | 0.3 |  | 138,5 | 12 | 143,5 | 3 | 0.4 |  | 0 | 56 | 1 | 1 | 0.204
110/40 | 70.288.1140.11 | 110/40 SDR 17 - 11 | 110 | 40 | 0.4 |  | 138,5 | 31 | 143,5 | 3,7 | 0.5 |  | 0 | 64 | 1 | 1 | 0.22
125/20 | 70.288.1220.11 | 125/20 SDR 17 - 11 | 125 | 20 | 0.3 |  | 145,5 | 12 | 155 | 3 | 0.4 |  | 0 | 56 | 1 | 1 | 0.224
125/40 | 70.288.1240.11 | 125/40 SDR 17 - 11 | 125 | 40 | 0.4 |  | 145,5 | 32 | 155 | 3,7 | 0.5 |  | 0 | 64 | 1 | 1 | 0.236
140/20 | 70.288.1420.11 | 140/20 SDR 17 - 11 | 140 | 20 | 0.3 |  | 145,5 | 12 | 170 | 3 | 0.4 |  | 0 | 56 | 1.5 | 1.5 | 0.224
140/40 | 70.288.1440.11 | 140/40 SDR 17 - 11 | 140 | 40 | 0.4 |  | 145,5 | 32 | 170 | 3,7 | 0.5 |  | 0 | 64 | 1.5 | 1.5 | 0.367
160/40 | 70.288.1640.11 | 160/40 SDR 17 - 11 | 160 | 40 | 0.4 |  | 168 | 31 | 193,5 | 3,7 | 0.5 |  | 0 | 64 | 1.5 | 1.5 | 0.428
160/50 | 70.288.1650.11 | 160/50 SDR 17 - 11 | 160 | 50 | 0.4 |  | 184 | 36 | 193,5 | 4,6 | 0.6 |  | 0 | 71 | 1.5 | 1.5 | 0.487
180/40 | 70.288.1840.11 | 180/40 SDR 17 - 11 | 180 | 40 | 0.4 |  | 177 | 31 | 214,5 | 3,7 | 0.5 |  | 0 | 64 | 1.5 | 1.5 | 0.481
180/50 | 70.288.1850.11 | 180/50 SDR 17 - 11 | 180 | 50 | 0.4 |  | 193 | 36 | 214,5 | 4,6 | 0.6 |  | 0 | 71 | 1.5 | 1.5 | 0.565
180/90 | 70.288.1890.11 | 180/90 SDR 17 - 11 | 180 | 90 | 0.6 |  | 216 | 65 | 216,5 | 8,2 | 1 |  | 0 | 92 | 1.5 | 1.5 | 1.005
180/110 | 70.288.1811.11 | 180/110 SDR 17 - 11 | 180 | 110 | 0.7 |  | 216 | 84 | 216,5 | 10 | 1.1 |  | 0 | 98 | 1.5 | 1.5 | 1.095
200/20 | 70.288.2020.11 | 200/20 SDR 17 - 11 | 200 | 20 | 0.3 |  | 181 | 12 | 230 | 3 | 0.4 |  | 40 | 56 | 1 | 1 | 0.269
200/40 | 70.288.2040.11 | 200/40 SDR 17 - 11 | 200 | 40 | 0.4 |  | 189 | 32 | 230 | 3,7 | 0.5 |  | 40 | 64 | 1 | 1 | 0.278
225/40 | 70.288.2240.11 | 225/40 SDR 17 - 11 | 225 | 40 | 0.4 |  | 203 | 31 | 244,5 | 3,7 | 0.5 |  | 0 | 64 | 1.5 | 1.5 | 0.47
225/50 | 70.288.2250.11 | 225/50 SDR 17 - 11 | 225 | 50 | 0.4 |  | 219 | 36 | 244,5 | 4,6 | 0.6 |  | 40 | 71 | 1.5 | 1.5 | 0.53
250/50 | 70.288.2550.11 | 250/50 SDR 17 - 11 | 250 | 50 | 0.4 |  | 231 | 36 | 242 | 4,6 | 0.6 |  | 40 | 72 | 1 | 1 | 0.376
250/75 | 70.288.2575.11 | 250/75 SDR 17 - 11 | 250 | 75 | 0.5 |  | 251 | 55 | 266 | 6,8 | 0.8 |  | 30 | 86 | 1 | 1 | 0.731
250/90 | 70.288.2590.11 | 250/90 SDR 17 - 11 | 250 | 90 | 0.6 |  | 251 | 65 | 266 | 8,2 | 1 |  | 30 | 92 | 1.5 | 1.5 | 0.991
280/50 | 70.288.2850.11 | 280/50 SDR 17 - 11 | 280 | 50 | 0.4 |  | 231 | 45 | 305 | 4,6 | 0.6 |  | 40 | 72 | 1.5 | 1.5 | 0.376
280/63 | 70.288.2863.11 | 280/63 SDR 17 - 11 | 280 | 63 | 0.4 |  | 231 | 45 | 305 | 5,8 | 0.7 |  | 40 | 77 | 1 | 1 | 0.55
280/90 | 70.288.2890.11 | 280/90 SDR 17 - 11 | 280 | 90 | 0.6 |  | 251 | 65 | 305 | 8,2 | 1 |  | 30 | 92 | 1 | 1 | 1.038
280/110 | 70.288.2811.11 | 280/110 SDR 17 - 11 | 280 | 110 | 0.7 |  | 251 | 84 | 305 | 10 | 1.1 |  | 30 | 98 | 1 | 1 | 1.068
355/63 | 70.288.3563.11 | 355/63 SDR 17 - 11 | 355 | 63 | 0.4 |  | 305 | 45 | 294 | 5,8 | 0.7 |  | 40 | 77 | 1 | 1 | 0.619
355/90 | 70.288.3590.11 | 355/90 SDR 17 - 11 | 355 | 90 | 0.6 |  | 305 | 65 | 326,5 | 8,2 | 1 |  | 30 | 92 | 1 | 1 | 1.06
355/110 | 70.288.3511.11 | 355/110 SDR 17 - 11 | 355 | 110 | 0.7 |  | 305 | 84 | 326,5 | 10 | 1.1 |  | 30 | 98 | 1 | 1 | 1.19
01/07/2026 19:50