## Worksheet
Liner with Signal-Layer surface smooth/smooth-5m not UV resistant co-extruded/calendered Hot-wedge-welding HDPE black/white
Code: 609
Not available from stock - delivery time on request. UV resistant on request.
Dimension | Code | Detail | d mm | b mm | Tol+ | Tol- | thick mm | Lm m | A m² | kg Kg | Weight
1,5 | 27.609.0100.15 | 1,5mm - 5m X 100m | 550 | 5.000 | 22.5 |  | 1,5 | 100 | 500 | 790 | 1.5
2 | 27.609.0100.20 | 2,0mm - 5m X 100m | 600 | 5.000 | 22.5 |  | 2 | 100 | 500 | 1.040 | 2
2,5 | 27.609.0100.25 | 2,5mm - 5m X 100m | 700 | 5.000 | 22.5 |  | 2,5 | 100 | 500 | 1.290 | 2.5
05/07/2026 12:20