## Worksheet
Liner G/G surface smooth/smooth-5m KIWA calendered Hot-wedge-welding LLDPE black
Code: 500.3
Dimension | Code | Detail | d mm | b mm | Tol+ | Tol- | thick mm | Lm m | Tol+ | Tol- | A m² | kg Kg | Weight
1 | 68.500.3200.10 | 1,0mm - 5m X 200m KIWA | 610 | 5.000 | 22.5 |  | 1 | 200 | 1.5 |  | 1.000 | 1.040 | 1
1,5 | 68.500.3150.15 | 1,5mm - 5m X 150m KIWA | 600 | 5.000 | 22.5 |  | 1,5 | 150 | 1.5 |  | 750 | 1.165 | 1.5
2 | 68.500.3100.20 | 2,0mm - 5m X 100m KIWA | 600 | 5.000 | 22.5 |  | 2 | 100 | 1.5 |  | 500 | 1.040 | 2
05/07/2026 15:11